## Sheet1
Input Parameters |  |  | Output parameters
|  |  | Minimization |  |  | Maximization
Spindle Speed | Feed Rate | Drill Diameter | Delamination Factor | Cylindricity | Circularity | MRR
4500 | 0.1 | 4 | 1.043 | 0.032 | 0.036 | 0.05325
4500 | 0.1 | 6 | 1.0418 | 0.037 | 0.04 | 0.054615
4500 | 0.1 | 8 | 1.045 | 0.042 | 0.045 | 0.056053
4500 | 0.2 | 4 | 1.0493 | 0.0395 | 0.046 | 0.050118
4500 | 0.2 | 6 | 1.0559 | 0.0402 | 0.048 | 0.051325
4500 | 0.2 | 8 | 1.049 | 0.0433 | 0.05 | 0.052593
4500 | 0.3 | 4 | 1.0637 | 0.043 | 0.059 | 0.047333
4500 | 0.3 | 6 | 1.0632 | 0.046 | 0.061 | 0.046304
4500 | 0.3 | 8 | 1.065 | 0.048 | 0.062 | 0.045319
6000 | 0.1 | 4 | 1.0383 | 0.039 | 0.0421 | 0.064
6000 | 0.1 | 6 | 1.04 | 0.043 | 0.047 | 0.066667
6000 | 0.1 | 8 | 1.0388 | 0.048 | 0.055 | 0.075652
6000 | 0.2 | 4 | 1.0452 | 0.043 | 0.046 | 0.058182
6000 | 0.2 | 6 | 1.044 | 0.046 | 0.05 | 0.060377
6000 | 0.2 | 8 | 1.041 | 0.049 | 0.057 | 0.062745
6000 | 0.3 | 4 | 1.0495 | 0.047 | 0.055 | 0.053333
6000 | 0.3 | 6 | 1.0502 | 0.05 | 0.058 | 0.055172
6000 | 0.3 | 8 | 1.0519 | 0.052 | 0.063 | 0.057143
7500 | 0.1 | 4 | 1.0278 | 0.029 | 0.031 | 0.0995
7500 | 0.1 | 6 | 1.0241 | 0.034 | 0.043 | 0.11833
7500 | 0.1 | 8 | 1.0266 | 0.038 | 0.052 | 0.12312
7500 | 0.2 | 4 | 1.0274 | 0.035 | 0.033 | 0.0852
7500 | 0.2 | 6 | 1.027 | 0.037 | 0.045 | 0.092609
7500 | 0.2 | 8 | 1.0322 | 0.041 | 0.046 | 0.10143
7500 | 0.3 | 4 | 1.0342 | 0.037 | 0.035 | 0.071
7500 | 0.3 | 6 | 1.0335 | 0.042 | 0.044 | 0.076071
7500 | 0.3 | 8 | 1.039 | 0.044 | 0.049 | 0.081923
4000 | 0.1 | 2 | 1.0761 | 0.0278 | 0.045 | 0.17206
4000 | 0.1 | 3 | 1.0812 | 0.0316 | 0.0492 | 0.17296
4000 | 0.1 | 4 | 1.0864 | 0.0354 | 0.0533 | 0.17374
4000 | 0.1 | 5 | 1.0915 | 0.0392 | 0.0575 | 0.1744
4000 | 0.1 | 6 | 1.0967 | 0.043 | 0.0616 | 0.17494
4000 | 0.1 | 7 | 1.1018 | 0.0468 | 0.0658 | 0.17536
4000 | 0.1 | 8 | 1.107 | 0.0506 | 0.0699 | 0.17566
4000 | 0.15 | 2 | 1.0839 | 0.0323 | 0.0496 | 0.17689
4000 | 0.15 | 3 | 1.089 | 0.0361 | 0.0538 | 0.17739
4000 | 0.15 | 4 | 1.0942 | 0.0399 | 0.0579 | 0.17777
4000 | 0.15 | 5 | 1.0993 | 0.0437 | 0.0621 | 0.17802
4000 | 0.15 | 6 | 1.1045 | 0.0475 | 0.0662 | 0.17816
4000 | 0.15 | 7 | 1.1096 | 0.0513 | 0.0704 | 0.17819
4000 | 0.15 | 8 | 1.1148 | 0.0551 | 0.0745 | 0.17808
4000 | 0.2 | 2 | 1.0916 | 0.0368 | 0.0541 | 0.18216
4000 | 0.2 | 3 | 1.0967 | 0.0406 | 0.0583 | 0.18226
4000 | 0.2 | 4 | 1.1019 | 0.0444 | 0.0624 | 0.18224
4000 | 0.2 | 5 | 1.107 | 0.0482 | 0.0666 | 0.1821
4000 | 0.2 | 6 | 1.1122 | 0.052 | 0.0707 | 0.18184
4000 | 0.2 | 7 | 1.1173 | 0.0558 | 0.0749 | 0.18146
4000 | 0.2 | 8 | 1.1225 | 0.0596 | 0.079 | 0.18096
4000 | 0.25 | 2 | 1.0994 | 0.0413 | 0.0586 | 0.18788
4000 | 0.25 | 3 | 1.1045 | 0.0451 | 0.0627 | 0.18758
4000 | 0.25 | 4 | 1.1097 | 0.0489 | 0.0669 | 0.18716
4000 | 0.25 | 5 | 1.1148 | 0.0527 | 0.071 | 0.18662
4000 | 0.25 | 6 | 1.12 | 0.0565 | 0.0752 | 0.18596
4000 | 0.25 | 7 | 1.1251 | 0.0603 | 0.0793 | 0.18518
4000 | 0.25 | 8 | 1.1303 | 0.0641 | 0.0835 | 0.18428
4000 | 0.3 | 2 | 1.1072 | 0.0458 | 0.0632 | 0.19406
4000 | 0.3 | 3 | 1.1123 | 0.0496 | 0.0673 | 0.19336
4000 | 0.3 | 4 | 1.1175 | 0.0534 | 0.0715 | 0.19254
4000 | 0.3 | 5 | 1.1226 | 0.0572 | 0.0756 | 0.1916
4000 | 0.3 | 6 | 1.1278 | 0.061 | 0.0798 | 0.19054
4000 | 0.3 | 7 | 1.1329 | 0.0648 | 0.0839 | 0.18936
4000 | 0.3 | 8 | 1.1381 | 0.0686 | 0.0881 | 0.18806
4100 | 0.1 | 2 | 1.0768 | 0.0275 | 0.0445 | 0.16836
4100 | 0.1 | 3 | 1.0819 | 0.0313 | 0.0486 | 0.16936
4100 | 0.1 | 4 | 1.0871 | 0.0351 | 0.0528 | 0.17024
4100 | 0.1 | 5 | 1.0922 | 0.0389 | 0.0569 | 0.171
4100 | 0.1 | 6 | 1.0974 | 0.0427 | 0.0611 | 0.17164
4100 | 0.1 | 7 | 1.1025 | 0.0465 | 0.0652 | 0.17216
4100 | 0.1 | 8 | 1.1077 | 0.0503 | 0.0694 | 0.17256
4100 | 0.15 | 2 | 1.0846 | 0.032 | 0.049 | 0.17298
4100 | 0.15 | 3 | 1.0897 | 0.0358 | 0.0532 | 0.17358
4100 | 0.15 | 4 | 1.0949 | 0.0396 | 0.0573 | 0.17406
4100 | 0.15 | 5 | 1.1 | 0.0434 | 0.0615 | 0.17442
4100 | 0.15 | 6 | 1.1052 | 0.0472 | 0.0656 | 0.17466
4100 | 0.15 | 7 | 1.1103 | 0.051 | 0.0698 | 0.17478
4100 | 0.15 | 8 | 1.1155 | 0.0548 | 0.0739 | 0.17478
4100 | 0.2 | 2 | 1.0924 | 0.0365 | 0.0535 | 0.17806
4100 | 0.2 | 3 | 1.0975 | 0.0403 | 0.0576 | 0.17826
4100 | 0.2 | 4 | 1.1027 | 0.0441 | 0.0618 | 0.17834
4100 | 0.2 | 5 | 1.1078 | 0.0479 | 0.0659 | 0.1783
4100 | 0.2 | 6 | 1.113 | 0.0517 | 0.0701 | 0.17814
4100 | 0.2 | 7 | 1.1181 | 0.0555 | 0.0742 | 0.17786
4100 | 0.2 | 8 | 1.1233 | 0.0593 | 0.0784 | 0.17746
4100 | 0.25 | 2 | 1.1002 | 0.041 | 0.0581 | 0.18358
4100 | 0.25 | 3 | 1.1053 | 0.0448 | 0.0622 | 0.18338
4100 | 0.25 | 4 | 1.1105 | 0.0486 | 0.0664 | 0.18306
4100 | 0.25 | 5 | 1.1156 | 0.0524 | 0.0705 | 0.18262
4100 | 0.25 | 6 | 1.1208 | 0.0562 | 0.0747 | 0.18206
4100 | 0.25 | 7 | 1.1259 | 0.06 | 0.0788 | 0.18138
4100 | 0.25 | 8 | 1.1311 | 0.0638 | 0.083 | 0.18058
4100 | 0.3 | 2 | 1.108 | 0.0455 | 0.0627 | 0.18956
4100 | 0.3 | 3 | 1.1131 | 0.0493 | 0.0669 | 0.18896
4100 | 0.3 | 4 | 1.1183 | 0.0531 | 0.071 | 0.18824
4100 | 0.3 | 5 | 1.1234 | 0.0569 | 0.0752 | 0.1874
4100 | 0.3 | 6 | 1.1286 | 0.0607 | 0.0793 | 0.18644
4100 | 0.3 | 7 | 1.1337 | 0.0645 | 0.0835 | 0.18536
4100 | 0.3 | 8 | 1.1389 | 0.0683 | 0.0876 | 0.18416
4200 | 0.1 | 2 | 1.0775 | 0.0272 | 0.0441 | 0.16466
4200 | 0.1 | 3 | 1.0826 | 0.031 | 0.0482 | 0.16576
4200 | 0.1 | 4 | 1.0878 | 0.0348 | 0.0524 | 0.16674
4200 | 0.1 | 5 | 1.0929 | 0.0386 | 0.0565 | 0.1676
4200 | 0.1 | 6 | 1.0981 | 0.0424 | 0.0607 | 0.16834
4200 | 0.1 | 7 | 1.1032 | 0.0462 | 0.0648 | 0.16896
4200 | 0.1 | 8 | 1.1084 | 0.05 | 0.069 | 0.16946
4200 | 0.15 | 2 | 1.0853 | 0.0318 | 0.0485 | 0.16908
4200 | 0.15 | 3 | 1.0904 | 0.0356 | 0.0527 | 0.16978
4200 | 0.15 | 4 | 1.0956 | 0.0394 | 0.0568 | 0.17037
4200 | 0.15 | 5 | 1.1007 | 0.0432 | 0.061 | 0.17082
4200 | 0.15 | 6 | 1.1059 | 0.047 | 0.0651 | 0.17116
4200 | 0.15 | 7 | 1.111 | 0.0508 | 0.0693 | 0.17139
4200 | 0.15 | 8 | 1.1162 | 0.0546 | 0.0734 | 0.17148
4200 | 0.2 | 2 | 1.0931 | 0.0363 | 0.053 | 0.17396
4200 | 0.2 | 3 | 1.0982 | 0.0401 | 0.0572 | 0.17426
4200 | 0.2 | 4 | 1.1034 | 0.0439 | 0.0613 | 0.17444
4200 | 0.2 | 5 | 1.1085 | 0.0477 | 0.0655 | 0.1745
4200 | 0.2 | 6 | 1.1137 | 0.0515 | 0.0696 | 0.17444
4200 | 0.2 | 7 | 1.1188 | 0.0553 | 0.0738 | 0.17426
4200 | 0.2 | 8 | 1.124 | 0.0591 | 0.0779 | 0.17396
4200 | 0.25 | 2 | 1.1009 | 0.0408 | 0.0576 | 0.17928
4200 | 0.25 | 3 | 1.106 | 0.0446 | 0.0617 | 0.17918
4200 | 0.25 | 4 | 1.1112 | 0.0484 | 0.0658 | 0.17896
4200 | 0.25 | 5 | 1.1163 | 0.0522 | 0.07 | 0.17862
4200 | 0.25 | 6 | 1.1215 | 0.056 | 0.0741 | 0.17816
4200 | 0.25 | 7 | 1.1266 | 0.0598 | 0.0783 | 0.17758
4200 | 0.25 | 8 | 1.1318 | 0.0636 | 0.0824 | 0.17688
4200 | 0.3 | 2 | 1.1087 | 0.0453 | 0.0622 | 0.18506
4200 | 0.3 | 3 | 1.1138 | 0.0491 | 0.0663 | 0.18456
4200 | 0.3 | 4 | 1.119 | 0.0529 | 0.0705 | 0.18394
4200 | 0.3 | 5 | 1.1241 | 0.0567 | 0.0746 | 0.1832
4200 | 0.3 | 6 | 1.1293 | 0.0605 | 0.0788 | 0.18234
4200 | 0.3 | 7 | 1.1344 | 0.0643 | 0.0829 | 0.18136
4200 | 0.3 | 8 | 1.1396 | 0.0681 | 0.0871 | 0.18026
4300 | 0.1 | 2 | 1.0782 | 0.0269 | 0.0437 | 0.16096
4300 | 0.1 | 3 | 1.0833 | 0.0307 | 0.0478 | 0.16216
4300 | 0.1 | 4 | 1.0885 | 0.0345 | 0.0519 | 0.16324
4300 | 0.1 | 5 | 1.0936 | 0.0383 | 0.0561 | 0.1642
4300 | 0.1 | 6 | 1.0988 | 0.0421 | 0.0602 | 0.16504
4300 | 0.1 | 7 | 1.1039 | 0.0459 | 0.0644 | 0.16576
4300 | 0.1 | 8 | 1.1091 | 0.0497 | 0.0685 | 0.16636
4300 | 0.15 | 2 | 1.086 | 0.0315 | 0.0481 | 0.16518
4300 | 0.15 | 3 | 1.0911 | 0.0353 | 0.0523 | 0.16598
4300 | 0.15 | 4 | 1.0963 | 0.0391 | 0.0564 | 0.16667
4300 | 0.15 | 5 | 1.1014 | 0.0429 | 0.0606 | 0.16722
4300 | 0.15 | 6 | 1.1066 | 0.0467 | 0.0647 | 0.16766
4300 | 0.15 | 7 | 1.1117 | 0.0505 | 0.0689 | 0.16799
4300 | 0.15 | 8 | 1.1169 | 0.0543 | 0.073 | 0.16818
4300 | 0.2 | 2 | 1.0938 | 0.0361 | 0.0525 | 0.16986
4300 | 0.2 | 3 | 1.0989 | 0.0399 | 0.0566 | 0.17026
4300 | 0.2 | 4 | 1.1041 | 0.0437 | 0.0607 | 0.17054
4300 | 0.2 | 5 | 1.1092 | 0.0475 | 0.0649 | 0.1707
4300 | 0.2 | 6 | 1.1144 | 0.0513 | 0.069 | 0.17074
4300 | 0.2 | 7 | 1.1195 | 0.0551 | 0.0732 | 0.17066
4300 | 0.2 | 8 | 1.1247 | 0.0589 | 0.0773 | 0.17046
4300 | 0.25 | 2 | 1.1016 | 0.0406 | 0.057 | 0.17498
4300 | 0.25 | 3 | 1.1067 | 0.0444 | 0.0612 | 0.17498
4300 | 0.25 | 4 | 1.1119 | 0.0482 | 0.0653 | 0.17486
4300 | 0.25 | 5 | 1.117 | 0.052 | 0.0695 | 0.17462
4300 | 0.25 | 6 | 1.1222 | 0.0558 | 0.0736 | 0.17426
4300 | 0.25 | 7 | 1.1273 | 0.0596 | 0.0778 | 0.17378
4300 | 0.25 | 8 | 1.1325 | 0.0634 | 0.0819 | 0.17318
4300 | 0.3 | 2 | 1.1094 | 0.0451 | 0.0616 | 0.18056
4300 | 0.3 | 3 | 1.1145 | 0.0489 | 0.0657 | 0.18016
4300 | 0.3 | 4 | 1.1197 | 0.0527 | 0.0698 | 0.17964
4300 | 0.3 | 5 | 1.1248 | 0.0565 | 0.074 | 0.179
4300 | 0.3 | 6 | 1.13 | 0.0603 | 0.0781 | 0.17824
4300 | 0.3 | 7 | 1.1351 | 0.0641 | 0.0823 | 0.17736
4300 | 0.3 | 8 | 1.1403 | 0.0679 | 0.0864 | 0.17636
4400 | 0.1 | 2 | 1.0789 | 0.0266 | 0.0432 | 0.15726
4400 | 0.1 | 3 | 1.084 | 0.0304 | 0.0473 | 0.15856
4400 | 0.1 | 4 | 1.0892 | 0.0342 | 0.0514 | 0.15974
4400 | 0.1 | 5 | 1.0943 | 0.038 | 0.0556 | 0.1608
4400 | 0.1 | 6 | 1.0995 | 0.0418 | 0.0597 | 0.16174
4400 | 0.1 | 7 | 1.1046 | 0.0456 | 0.0639 | 0.16256
4400 | 0.1 | 8 | 1.1098 | 0.0494 | 0.068 | 0.16326
4400 | 0.15 | 2 | 1.0867 | 0.0313 | 0.0477 | 0.16128
4400 | 0.15 | 3 | 1.0918 | 0.0351 | 0.0519 | 0.16218
4400 | 0.15 | 4 | 1.097 | 0.0389 | 0.056 | 0.16296
4400 | 0.15 | 5 | 1.1021 | 0.0427 | 0.0602 | 0.16362
4400 | 0.15 | 6 | 1.1073 | 0.0465 | 0.0643 | 0.16416
4400 | 0.15 | 7 | 1.1124 | 0.0503 | 0.0685 | 0.16458
4400 | 0.15 | 8 | 1.1176 | 0.0541 | 0.0726 | 0.16488
4400 | 0.2 | 2 | 1.0945 | 0.0358 | 0.0522 | 0.16576
4400 | 0.2 | 3 | 1.0996 | 0.0396 | 0.0563 | 0.16626
4400 | 0.2 | 4 | 1.1048 | 0.0434 | 0.0604 | 0.16664
4400 | 0.2 | 5 | 1.1099 | 0.0472 | 0.0646 | 0.1669
4400 | 0.2 | 6 | 1.1151 | 0.051 | 0.0687 | 0.16704
4400 | 0.2 | 7 | 1.1202 | 0.0548 | 0.0729 | 0.16706
4400 | 0.2 | 8 | 1.1254 | 0.0586 | 0.077 | 0.16696
4400 | 0.25 | 2 | 1.1023 | 0.0403 | 0.0566 | 0.17068
4400 | 0.25 | 3 | 1.1074 | 0.0441 | 0.0608 | 0.17078
4400 | 0.25 | 4 | 1.1126 | 0.0479 | 0.0649 | 0.17076
4400 | 0.25 | 5 | 1.1177 | 0.0517 | 0.0691 | 0.17062
4400 | 0.25 | 6 | 1.1229 | 0.0555 | 0.0732 | 0.17036
4400 | 0.25 | 7 | 1.128 | 0.0593 | 0.0774 | 0.16998
4400 | 0.25 | 8 | 1.1332 | 0.0631 | 0.0815 | 0.16948
4400 | 0.3 | 2 | 1.1101 | 0.0448 | 0.0611 | 0.17606
4400 | 0.3 | 3 | 1.1152 | 0.0486 | 0.0652 | 0.17576
4400 | 0.3 | 4 | 1.1204 | 0.0524 | 0.0694 | 0.17534
4400 | 0.3 | 5 | 1.1255 | 0.0562 | 0.0735 | 0.1748
4400 | 0.3 | 6 | 1.1307 | 0.06 | 0.0777 | 0.17414
4400 | 0.3 | 7 | 1.1358 | 0.0638 | 0.0818 | 0.17336
4400 | 0.3 | 8 | 1.141 | 0.0676 | 0.086 | 0.17246
4500 | 0.1 | 2 | 1.0796 | 0.0263 | 0.0428 | 0.15356
4500 | 0.1 | 3 | 1.0847 | 0.0301 | 0.0469 | 0.15496
4500 | 0.1 | 4 | 1.0899 | 0.0339 | 0.051 | 0.15624
4500 | 0.1 | 5 | 1.095 | 0.0377 | 0.0552 | 0.1574
4500 | 0.1 | 6 | 1.1002 | 0.0415 | 0.0593 | 0.15844
4500 | 0.1 | 7 | 1.1053 | 0.0453 | 0.0635 | 0.15936
4500 | 0.1 | 8 | 1.1105 | 0.0491 | 0.0676 | 0.16016
4500 | 0.15 | 2 | 1.0874 | 0.031 | 0.0473 | 0.15739
4500 | 0.15 | 3 | 1.0925 | 0.0348 | 0.0514 | 0.15838
4500 | 0.15 | 4 | 1.0977 | 0.0386 | 0.0555 | 0.15927
4500 | 0.15 | 5 | 1.1028 | 0.0424 | 0.0597 | 0.16003
4500 | 0.15 | 6 | 1.108 | 0.0462 | 0.0638 | 0.16067
4500 | 0.15 | 7 | 1.1131 | 0.05 | 0.068 | 0.16119
4500 | 0.15 | 8 | 1.1183 | 0.0538 | 0.0721 | 0.16159
4500 | 0.2 | 2 | 1.0952 | 0.0355 | 0.0518 | 0.16166
4500 | 0.2 | 3 | 1.1003 | 0.0393 | 0.0559 | 0.16226
4500 | 0.2 | 4 | 1.1055 | 0.0431 | 0.06 | 0.16274
4500 | 0.2 | 5 | 1.1106 | 0.0469 | 0.0642 | 0.1631
4500 | 0.2 | 6 | 1.1158 | 0.0507 | 0.0683 | 0.16334
4500 | 0.2 | 7 | 1.1209 | 0.0545 | 0.0725 | 0.16346
4500 | 0.2 | 8 | 1.1261 | 0.0583 | 0.0766 | 0.16346
4500 | 0.25 | 2 | 1.103 | 0.04 | 0.0563 | 0.16639
4500 | 0.25 | 3 | 1.1081 | 0.0438 | 0.0604 | 0.16658
4500 | 0.25 | 4 | 1.1133 | 0.0476 | 0.0645 | 0.16666
4500 | 0.25 | 5 | 1.1184 | 0.0514 | 0.0687 | 0.16662
4500 | 0.25 | 6 | 1.1236 | 0.0552 | 0.0728 | 0.16646
4500 | 0.25 | 7 | 1.1287 | 0.059 | 0.077 | 0.16618
4500 | 0.25 | 8 | 1.1339 | 0.0628 | 0.0811 | 0.16578
4500 | 0.3 | 2 | 1.1108 | 0.0446 | 0.0608 | 0.17156
4500 | 0.3 | 3 | 1.1159 | 0.0484 | 0.0649 | 0.17136
4500 | 0.3 | 4 | 1.1211 | 0.0522 | 0.069 | 0.17104
4500 | 0.3 | 5 | 1.1262 | 0.056 | 0.0732 | 0.1706
4500 | 0.3 | 6 | 1.1314 | 0.0598 | 0.0773 | 0.17004
4500 | 0.3 | 7 | 1.1365 | 0.0636 | 0.0815 | 0.16936
4500 | 0.3 | 8 | 1.1417 | 0.0674 | 0.0856 | 0.16856
4600 | 0.1 | 2 | 1.0803 | 0.026 | 0.0424 | 0.14986
4600 | 0.1 | 3 | 1.0854 | 0.0298 | 0.0465 | 0.15136
4600 | 0.1 | 4 | 1.0906 | 0.0336 | 0.0506 | 0.15274
4600 | 0.1 | 5 | 1.0957 | 0.0374 | 0.0548 | 0.154
4600 | 0.1 | 6 | 1.1009 | 0.0412 | 0.0589 | 0.15514
4600 | 0.1 | 7 | 1.106 | 0.045 | 0.0631 | 0.15616
4600 | 0.1 | 8 | 1.1112 | 0.0488 | 0.0672 | 0.15706
4600 | 0.15 | 2 | 1.0881 | 0.0308 | 0.0469 | 0.15348
4600 | 0.15 | 3 | 1.0932 | 0.0346 | 0.051 | 0.15459
4600 | 0.15 | 4 | 1.0984 | 0.0384 | 0.0551 | 0.15557
4600 | 0.15 | 5 | 1.1035 | 0.0422 | 0.0593 | 0.15642
4600 | 0.15 | 6 | 1.1087 | 0.046 | 0.0634 | 0.15716
4600 | 0.15 | 7 | 1.1138 | 0.0498 | 0.0676 | 0.15779
4600 | 0.15 | 8 | 1.119 | 0.0536 | 0.0717 | 0.15829
4600 | 0.2 | 2 | 1.0959 | 0.0353 | 0.0515 | 0.15756
4600 | 0.2 | 3 | 1.101 | 0.0391 | 0.0556 | 0.15826
4600 | 0.2 | 4 | 1.1062 | 0.0429 | 0.0597 | 0.15884
4600 | 0.2 | 5 | 1.1113 | 0.0467 | 0.0639 | 0.1593
4600 | 0.2 | 6 | 1.1165 | 0.0505 | 0.068 | 0.15964
4600 | 0.2 | 7 | 1.1216 | 0.0543 | 0.0722 | 0.15986
4600 | 0.2 | 8 | 1.1268 | 0.0581 | 0.0763 | 0.15996
4600 | 0.25 | 2 | 1.1037 | 0.0398 | 0.056 | 0.16208
4600 | 0.25 | 3 | 1.1088 | 0.0436 | 0.0602 | 0.16238
4600 | 0.25 | 4 | 1.114 | 0.0474 | 0.0643 | 0.16256
4600 | 0.25 | 5 | 1.1191 | 0.0512 | 0.0685 | 0.16262
4600 | 0.25 | 6 | 1.1243 | 0.055 | 0.0726 | 0.16256
4600 | 0.25 | 7 | 1.1294 | 0.0588 | 0.0768 | 0.16238
4600 | 0.25 | 8 | 1.1346 | 0.0626 | 0.0809 | 0.16208
4600 | 0.3 | 2 | 1.1115 | 0.0444 | 0.0606 | 0.16706
4600 | 0.3 | 3 | 1.1166 | 0.0482 | 0.0647 | 0.16696
4600 | 0.3 | 4 | 1.1218 | 0.052 | 0.0689 | 0.16674
4600 | 0.3 | 5 | 1.1269 | 0.0558 | 0.073 | 0.1664
4600 | 0.3 | 6 | 1.1321 | 0.0596 | 0.0772 | 0.16594
4600 | 0.3 | 7 | 1.1372 | 0.0634 | 0.0813 | 0.16536
4600 | 0.3 | 8 | 1.1424 | 0.0672 | 0.0855 | 0.16466
4700 | 0.1 | 2 | 1.081 | 0.0257 | 0.0419 | 0.14616
4700 | 0.1 | 3 | 1.0861 | 0.0295 | 0.046 | 0.14776
4700 | 0.1 | 4 | 1.0913 | 0.0333 | 0.0501 | 0.14924
4700 | 0.1 | 5 | 1.0964 | 0.0371 | 0.0543 | 0.1506
4700 | 0.1 | 6 | 1.1016 | 0.0409 | 0.0584 | 0.15184
4700 | 0.1 | 7 | 1.1067 | 0.0447 | 0.0626 | 0.15296
4700 | 0.1 | 8 | 1.1119 | 0.0485 | 0.0667 | 0.15396
4700 | 0.15 | 2 | 1.0888 | 0.0305 | 0.0465 | 0.14958
4700 | 0.15 | 3 | 1.0939 | 0.0343 | 0.0506 | 0.15079
4700 | 0.15 | 4 | 1.0991 | 0.0381 | 0.0547 | 0.15187
4700 | 0.15 | 5 | 1.1042 | 0.0419 | 0.0589 | 0.15282
4700 | 0.15 | 6 | 1.1094 | 0.0457 | 0.063 | 0.15366
4700 | 0.15 | 7 | 1.1145 | 0.0495 | 0.0672 | 0.15439
4700 | 0.15 | 8 | 1.1197 | 0.0533 | 0.0713 | 0.15499
4700 | 0.2 | 2 | 1.0966 | 0.0349 | 0.0511 | 0.15346
4700 | 0.2 | 3 | 1.1017 | 0.0387 | 0.0552 | 0.15426
4700 | 0.2 | 4 | 1.1069 | 0.0425 | 0.0593 | 0.15494
4700 | 0.2 | 5 | 1.112 | 0.0463 | 0.0635 | 0.1555
4700 | 0.2 | 6 | 1.1172 | 0.0501 | 0.0676 | 0.15594
4700 | 0.2 | 7 | 1.1223 | 0.0539 | 0.0718 | 0.15626
4700 | 0.2 | 8 | 1.1275 | 0.0577 | 0.0759 | 0.15646
4700 | 0.25 | 2 | 1.1044 | 0.0396 | 0.0557 | 0.15778
4700 | 0.25 | 3 | 1.1095 | 0.0434 | 0.0598 | 0.15818
4700 | 0.25 | 4 | 1.1147 | 0.0472 | 0.064 | 0.15846
4700 | 0.25 | 5 | 1.1198 | 0.051 | 0.0681 | 0.15862
4700 | 0.25 | 6 | 1.125 | 0.0548 | 0.0723 | 0.15866
4700 | 0.25 | 7 | 1.1301 | 0.0586 | 0.0764 | 0.15858
4700 | 0.25 | 8 | 1.1353 | 0.0624 | 0.0806 | 0.15838
4700 | 0.3 | 2 | 1.1122 | 0.0442 | 0.0602 | 0.16256
4700 | 0.3 | 3 | 1.1173 | 0.048 | 0.0643 | 0.16256
4700 | 0.3 | 4 | 1.1225 | 0.0518 | 0.0684 | 0.16244
4700 | 0.3 | 5 | 1.1276 | 0.0556 | 0.0726 | 0.1622
4700 | 0.3 | 6 | 1.1328 | 0.0594 | 0.0767 | 0.16184
4700 | 0.3 | 7 | 1.1379 | 0.0632 | 0.0809 | 0.16136
4700 | 0.3 | 8 | 1.1431 | 0.067 | 0.085 | 0.16076
4800 | 0.1 | 2 | 1.0817 | 0.0254 | 0.0415 | 0.14246
4800 | 0.1 | 3 | 1.0868 | 0.0292 | 0.0456 | 0.14416
4800 | 0.1 | 4 | 1.092 | 0.033 | 0.0497 | 0.14574
4800 | 0.1 | 5 | 1.0971 | 0.0368 | 0.0539 | 0.1472
4800 | 0.1 | 6 | 1.1023 | 0.0406 | 0.058 | 0.14854
4800 | 0.1 | 7 | 1.1074 | 0.0444 | 0.0622 | 0.14976
4800 | 0.1 | 8 | 1.1126 | 0.0482 | 0.0663 | 0.15086
4800 | 0.15 | 2 | 1.0895 | 0.0302 | 0.0461 | 0.14569
4800 | 0.15 | 3 | 1.0946 | 0.034 | 0.0502 | 0.14699
4800 | 0.15 | 4 | 1.0998 | 0.0378 | 0.0543 | 0.14817
4800 | 0.15 | 5 | 1.1049 | 0.0416 | 0.0585 | 0.14922
4800 | 0.15 | 6 | 1.1101 | 0.0454 | 0.0626 | 0.15016
4800 | 0.15 | 7 | 1.1152 | 0.0492 | 0.0668 | 0.15099
4800 | 0.15 | 8 | 1.1204 | 0.053 | 0.0709 | 0.15169
4800 | 0.2 | 2 | 1.0973 | 0.0347 | 0.0507 | 0.14936
4800 | 0.2 | 3 | 1.1024 | 0.0385 | 0.0548 | 0.15026
4800 | 0.2 | 4 | 1.1076 | 0.0423 | 0.0589 | 0.15104
4800 | 0.2 | 5 | 1.1127 | 0.0461 | 0.0631 | 0.1517
4800 | 0.2 | 6 | 1.1179 | 0.0499 | 0.0672 | 0.15224
4800 | 0.2 | 7 | 1.123 | 0.0537 | 0.0714 | 0.15266
4800 | 0.2 | 8 | 1.1282 | 0.0575 | 0.0755 | 0.15296
4800 | 0.25 | 2 | 1.1051 | 0.0394 | 0.0553 | 0.15348
4800 | 0.25 | 3 | 1.1102 | 0.0432 | 0.0594 | 0.15398
4800 | 0.25 | 4 | 1.1154 | 0.047 | 0.0635 | 0.15436
4800 | 0.25 | 5 | 1.1205 | 0.0508 | 0.0677 | 0.15462
4800 | 0.25 | 6 | 1.1257 | 0.0546 | 0.0718 | 0.15476
4800 | 0.25 | 7 | 1.1308 | 0.0584 | 0.076 | 0.15478
4800 | 0.25 | 8 | 1.136 | 0.0622 | 0.0801 | 0.15468
4800 | 0.3 | 2 | 1.1129 | 0.0439 | 0.0598 | 0.15806
4800 | 0.3 | 3 | 1.118 | 0.0477 | 0.0639 | 0.15816
4800 | 0.3 | 4 | 1.1232 | 0.0515 | 0.068 | 0.15814
4800 | 0.3 | 5 | 1.1283 | 0.0553 | 0.0722 | 0.158
4800 | 0.3 | 6 | 1.1335 | 0.0591 | 0.0763 | 0.15774
4800 | 0.3 | 7 | 1.1386 | 0.0629 | 0.0805 | 0.15736
4800 | 0.3 | 8 | 1.1438 | 0.0667 | 0.0846 | 0.15686
4900 | 0.1 | 2 | 1.0824 | 0.0251 | 0.0411 | 0.13876
4900 | 0.1 | 3 | 1.0875 | 0.0289 | 0.0452 | 0.14056
4900 | 0.1 | 4 | 1.0927 | 0.0327 | 0.0493 | 0.14224
4900 | 0.1 | 5 | 1.0978 | 0.0365 | 0.0535 | 0.1438
4900 | 0.1 | 6 | 1.103 | 0.0403 | 0.0576 | 0.14524
4900 | 0.1 | 7 | 1.1081 | 0.0441 | 0.0618 | 0.14656
4900 | 0.1 | 8 | 1.1133 | 0.0479 | 0.0659 | 0.14776
4900 | 0.15 | 2 | 1.0902 | 0.0299 | 0.0457 | 0.14178
4900 | 0.15 | 3 | 1.0953 | 0.0337 | 0.0498 | 0.14318
4900 | 0.15 | 4 | 1.1005 | 0.0375 | 0.0539 | 0.14447
4900 | 0.15 | 5 | 1.1056 | 0.0413 | 0.0581 | 0.14562
4900 | 0.15 | 6 | 1.1108 | 0.0451 | 0.0622 | 0.14666
4900 | 0.15 | 7 | 1.1159 | 0.0489 | 0.0664 | 0.14758
4900 | 0.15 | 8 | 1.1211 | 0.0527 | 0.0705 | 0.14839
4900 | 0.2 | 2 | 1.098 | 0.0345 | 0.0503 | 0.14526
4900 | 0.2 | 3 | 1.1031 | 0.0383 | 0.0544 | 0.14626
4900 | 0.2 | 4 | 1.1083 | 0.0421 | 0.0585 | 0.14714
4900 | 0.2 | 5 | 1.1134 | 0.0459 | 0.0627 | 0.1479
4900 | 0.2 | 6 | 1.1186 | 0.0497 | 0.0668 | 0.14854
4900 | 0.2 | 7 | 1.1237 | 0.0535 | 0.071 | 0.14906
4900 | 0.2 | 8 | 1.1289 | 0.0573 | 0.0751 | 0.14946
4900 | 0.25 | 2 | 1.1058 | 0.0392 | 0.0549 | 0.14918
4900 | 0.25 | 3 | 1.1109 | 0.043 | 0.059 | 0.14978
4900 | 0.25 | 4 | 1.1161 | 0.0468 | 0.0631 | 0.15026
4900 | 0.25 | 5 | 1.1212 | 0.0506 | 0.0673 | 0.15062
4900 | 0.25 | 6 | 1.1264 | 0.0544 | 0.0714 | 0.15086
4900 | 0.25 | 7 | 1.1315 | 0.0582 | 0.0756 | 0.15098
4900 | 0.25 | 8 | 1.1367 | 0.062 | 0.0797 | 0.15098
4900 | 0.3 | 2 | 1.1136 | 0.0437 | 0.0594 | 0.15356
4900 | 0.3 | 3 | 1.1187 | 0.0475 | 0.0635 | 0.15376
4900 | 0.3 | 4 | 1.1239 | 0.0513 | 0.0676 | 0.15384
4900 | 0.3 | 5 | 1.129 | 0.0551 | 0.0718 | 0.1538
4900 | 0.3 | 6 | 1.1342 | 0.0589 | 0.0759 | 0.15364
4900 | 0.3 | 7 | 1.1393 | 0.0627 | 0.0801 | 0.15336
4900 | 0.3 | 8 | 1.1445 | 0.0665 | 0.0842 | 0.15296
5000 | 0.1 | 2 | 1.0831 | 0.0248 | 0.0407 | 0.13506
5000 | 0.1 | 3 | 1.0882 | 0.0286 | 0.0448 | 0.13696
5000 | 0.1 | 4 | 1.0934 | 0.0324 | 0.0489 | 0.13874
5000 | 0.1 | 5 | 1.0985 | 0.0362 | 0.0531 | 0.1404
5000 | 0.1 | 6 | 1.1037 | 0.04 | 0.0572 | 0.14194
5000 | 0.1 | 7 | 1.1088 | 0.0438 | 0.0614 | 0.14336
5000 | 0.1 | 8 | 1.114 | 0.0476 | 0.0655 | 0.14466
5000 | 0.15 | 2 | 1.0909 | 0.0296 | 0.0453 | 0.13789
5000 | 0.15 | 3 | 1.096 | 0.0334 | 0.0494 | 0.13938
5000 | 0.15 | 4 | 1.1012 | 0.0372 | 0.0535 | 0.14077
5000 | 0.15 | 5 | 1.1063 | 0.041 | 0.0577 | 0.14202
5000 | 0.15 | 6 | 1.1115 | 0.0448 | 0.0618 | 0.14316
5000 | 0.15 | 7 | 1.1166 | 0.0486 | 0.066 | 0.14419
5000 | 0.15 | 8 | 1.1218 | 0.0524 | 0.0701 | 0.14509
5000 | 0.2 | 2 | 1.0987 | 0.0343 | 0.0499 | 0.14116
5000 | 0.2 | 3 | 1.1038 | 0.0381 | 0.054 | 0.14226
5000 | 0.2 | 4 | 1.109 | 0.0419 | 0.0581 | 0.14324
5000 | 0.2 | 5 | 1.1141 | 0.0457 | 0.0623 | 0.1441
5000 | 0.2 | 6 | 1.1193 | 0.0495 | 0.0664 | 0.14484
5000 | 0.2 | 7 | 1.1244 | 0.0533 | 0.0706 | 0.14546
5000 | 0.2 | 8 | 1.1296 | 0.0571 | 0.0747 | 0.14596
5000 | 0.25 | 2 | 1.1065 | 0.039 | 0.0545 | 0.14488
5000 | 0.25 | 3 | 1.1116 | 0.0428 | 0.0586 | 0.14558
5000 | 0.25 | 4 | 1.1168 | 0.0466 | 0.0627 | 0.14616
5000 | 0.25 | 5 | 1.1219 | 0.0504 | 0.0669 | 0.14662
5000 | 0.25 | 6 | 1.1271 | 0.0542 | 0.071 | 0.14696
5000 | 0.25 | 7 | 1.1322 | 0.058 | 0.0752 | 0.14718
5000 | 0.25 | 8 | 1.1374 | 0.0618 | 0.0793 | 0.14728
5000 | 0.3 | 2 | 1.1143 | 0.0435 | 0.0589 | 0.14906
5000 | 0.3 | 3 | 1.1194 | 0.0473 | 0.063 | 0.14936
5000 | 0.3 | 4 | 1.1246 | 0.0511 | 0.0671 | 0.14954
5000 | 0.3 | 5 | 1.1297 | 0.0549 | 0.0713 | 0.1496
5000 | 0.3 | 6 | 1.1349 | 0.0587 | 0.0754 | 0.14954
5000 | 0.3 | 7 | 1.14 | 0.0625 | 0.0796 | 0.14936
5000 | 0.3 | 8 | 1.1452 | 0.0663 | 0.0837 | 0.14906
5100 | 0.1 | 2 | 1.0838 | 0.0245 | 0.0403 | 0.13136
5100 | 0.1 | 3 | 1.0889 | 0.0283 | 0.0444 | 0.13336
5100 | 0.1 | 4 | 1.0941 | 0.0321 | 0.0485 | 0.13524
5100 | 0.1 | 5 | 1.0992 | 0.0359 | 0.0527 | 0.137
5100 | 0.1 | 6 | 1.1044 | 0.0397 | 0.0568 | 0.13864
5100 | 0.1 | 7 | 1.1095 | 0.0435 | 0.061 | 0.14016
5100 | 0.1 | 8 | 1.1147 | 0.0473 | 0.0651 | 0.14156
5100 | 0.15 | 2 | 1.0916 | 0.0293 | 0.0449 | 0.13398
5100 | 0.15 | 3 | 1.0967 | 0.0331 | 0.049 | 0.13558
5100 | 0.15 | 4 | 1.1019 | 0.0369 | 0.0531 | 0.13706
5100 | 0.15 | 5 | 1.107 | 0.0407 | 0.0573 | 0.13842
5100 | 0.15 | 6 | 1.1122 | 0.0445 | 0.0614 | 0.13966
5100 | 0.15 | 7 | 1.1173 | 0.0483 | 0.0656 | 0.14078
5100 | 0.15 | 8 | 1.1225 | 0.0521 | 0.0697 | 0.14178
5100 | 0.2 | 2 | 1.0994 | 0.034 | 0.0495 | 0.13706
5100 | 0.2 | 3 | 1.1045 | 0.0378 | 0.0536 | 0.13826
5100 | 0.2 | 4 | 1.1097 | 0.0416 | 0.0577 | 0.13934
5100 | 0.2 | 5 | 1.1148 | 0.0454 | 0.0619 | 0.1403
5100 | 0.2 | 6 | 1.12 | 0.0492 | 0.066 | 0.14114
5100 | 0.2 | 7 | 1.1251 | 0.053 | 0.0702 | 0.14186
5100 | 0.2 | 8 | 1.1303 | 0.0568 | 0.0743 | 0.14246
5100 | 0.25 | 2 | 1.1072 | 0.0388 | 0.0541 | 0.14058
5100 | 0.25 | 3 | 1.1123 | 0.0426 | 0.0582 | 0.14138
5100 | 0.25 | 4 | 1.1175 | 0.0464 | 0.0623 | 0.14206
5100 | 0.25 | 5 | 1.1226 | 0.0502 | 0.0665 | 0.14262
5100 | 0.25 | 6 | 1.1278 | 0.054 | 0.0706 | 0.14306
5100 | 0.25 | 7 | 1.1329 | 0.0578 | 0.0748 | 0.14338
5100 | 0.25 | 8 | 1.1381 | 0.0616 | 0.0789 | 0.14358
5100 | 0.3 | 2 | 1.115 | 0.0433 | 0.0586 | 0.14456
5100 | 0.3 | 3 | 1.1201 | 0.0471 | 0.0627 | 0.14496
5100 | 0.3 | 4 | 1.1253 | 0.0509 | 0.0668 | 0.14524
5100 | 0.3 | 5 | 1.1304 | 0.0547 | 0.071 | 0.1454
5100 | 0.3 | 6 | 1.1356 | 0.0585 | 0.0751 | 0.14544
5100 | 0.3 | 7 | 1.1407 | 0.0623 | 0.0793 | 0.14536
5100 | 0.3 | 8 | 1.1459 | 0.0661 | 0.0834 | 0.14516
5200 | 0.1 | 2 | 1.0845 | 0.0242 | 0.0399 | 0.12766
5200 | 0.1 | 3 | 1.0896 | 0.028 | 0.044 | 0.12976
5200 | 0.1 | 4 | 1.0948 | 0.0318 | 0.0481 | 0.13174
5200 | 0.1 | 5 | 1.0999 | 0.0356 | 0.0523 | 0.1336
5200 | 0.1 | 6 | 1.1051 | 0.0394 | 0.0564 | 0.13534
5200 | 0.1 | 7 | 1.1102 | 0.0432 | 0.0606 | 0.13696
5200 | 0.1 | 8 | 1.1154 | 0.047 | 0.0647 | 0.13846
5200 | 0.15 | 2 | 1.0923 | 0.029 | 0.0445 | 0.13008
5200 | 0.15 | 3 | 1.0974 | 0.0328 | 0.0486 | 0.13178
5200 | 0.15 | 4 | 1.1026 | 0.0366 | 0.0527 | 0.13336
5200 | 0.15 | 5 | 1.1077 | 0.0404 | 0.0569 | 0.13482
5200 | 0.15 | 6 | 1.1129 | 0.0442 | 0.061 | 0.13616
5200 | 0.15 | 7 | 1.118 | 0.048 | 0.0652 | 0.13739
5200 | 0.15 | 8 | 1.1232 | 0.0518 | 0.0693 | 0.13848
5200 | 0.2 | 2 | 1.1001 | 0.0338 | 0.0491 | 0.13296
5200 | 0.2 | 3 | 1.1052 | 0.0376 | 0.0532 | 0.13426
5200 | 0.2 | 4 | 1.1104 | 0.0414 | 0.0573 | 0.13544
5200 | 0.2 | 5 | 1.1155 | 0.0452 | 0.0615 | 0.1365
5200 | 0.2 | 6 | 1.1207 | 0.049 | 0.0656 | 0.13744
5200 | 0.2 | 7 | 1.1258 | 0.0528 | 0.0698 | 0.13826
5200 | 0.2 | 8 | 1.131 | 0.0566 | 0.0739 | 0.13896
5200 | 0.25 | 2 | 1.1079 | 0.0385 | 0.0537 | 0.13628
5200 | 0.25 | 3 | 1.113 | 0.0423 | 0.0578 | 0.13718
5200 | 0.25 | 4 | 1.1182 | 0.0461 | 0.0619 | 0.13796
5200 | 0.25 | 5 | 1.1233 | 0.0499 | 0.0661 | 0.13862
5200 | 0.25 | 6 | 1.1285 | 0.0537 | 0.0702 | 0.13916
5200 | 0.25 | 7 | 1.1336 | 0.0575 | 0.0744 | 0.13958
5200 | 0.25 | 8 | 1.1388 | 0.0613 | 0.0785 | 0.13988
5200 | 0.3 | 2 | 1.1157 | 0.043 | 0.0582 | 0.14006
5200 | 0.3 | 3 | 1.1208 | 0.0468 | 0.0623 | 0.14056
5200 | 0.3 | 4 | 1.126 | 0.0506 | 0.0664 | 0.14094
5200 | 0.3 | 5 | 1.1311 | 0.0544 | 0.0706 | 0.1412
5200 | 0.3 | 6 | 1.1363 | 0.0582 | 0.0747 | 0.14134
5200 | 0.3 | 7 | 1.1414 | 0.062 | 0.0789 | 0.14136
5200 | 0.3 | 8 | 1.1466 | 0.0658 | 0.083 | 0.14126
5300 | 0.1 | 2 | 1.0852 | 0.0239 | 0.0395 | 0.12396
5300 | 0.1 | 3 | 1.0903 | 0.0277 | 0.0436 | 0.12616
5300 | 0.1 | 4 | 1.0955 | 0.0315 | 0.0477 | 0.12824
5300 | 0.1 | 5 | 1.1006 | 0.0353 | 0.0519 | 0.1302
5300 | 0.1 | 6 | 1.1058 | 0.0391 | 0.056 | 0.13204
5300 | 0.1 | 7 | 1.1109 | 0.0429 | 0.0602 | 0.13376
5300 | 0.1 | 8 | 1.1161 | 0.0467 | 0.0643 | 0.13536
5300 | 0.15 | 2 | 1.093 | 0.0287 | 0.0441 | 0.12619
5300 | 0.15 | 3 | 1.0981 | 0.0325 | 0.0482 | 0.12799
5300 | 0.15 | 4 | 1.1033 | 0.0363 | 0.0523 | 0.12967
5300 | 0.15 | 5 | 1.1084 | 0.0401 | 0.0565 | 0.13123
5300 | 0.15 | 6 | 1.1136 | 0.0439 | 0.0606 | 0.13267
5300 | 0.15 | 7 | 1.1187 | 0.0477 | 0.0648 | 0.13399
5300 | 0.15 | 8 | 1.1239 | 0.0515 | 0.0689 | 0.13518
5300 | 0.2 | 2 | 1.1008 | 0.0335 | 0.0487 | 0.12886
5300 | 0.2 | 3 | 1.1059 | 0.0373 | 0.0528 | 0.13026
5300 | 0.2 | 4 | 1.1111 | 0.0411 | 0.0569 | 0.13154
5300 | 0.2 | 5 | 1.1162 | 0.0449 | 0.0611 | 0.1327
5300 | 0.2 | 6 | 1.1214 | 0.0487 | 0.0652 | 0.13374
5300 | 0.2 | 7 | 1.1265 | 0.0525 | 0.0694 | 0.13466
5300 | 0.2 | 8 | 1.1317 | 0.0563 | 0.0735 | 0.13546
5300 | 0.25 | 2 | 1.1086 | 0.0382 | 0.0533 | 0.13199
5300 | 0.25 | 3 | 1.1137 | 0.042 | 0.0574 | 0.13298
5300 | 0.25 | 4 | 1.1189 | 0.0458 | 0.0615 | 0.13387
5300 | 0.25 | 5 | 1.124 | 0.0496 | 0.0657 | 0.13462
5300 | 0.25 | 6 | 1.1292 | 0.0534 | 0.0698 | 0.13526
5300 | 0.25 | 7 | 1.1343 | 0.0572 | 0.074 | 0.13578
5300 | 0.25 | 8 | 1.1395 | 0.061 | 0.0781 | 0.13619
5300 | 0.3 | 2 | 1.1164 | 0.0428 | 0.0578 | 0.13556
5300 | 0.3 | 3 | 1.1215 | 0.0466 | 0.0619 | 0.13616
5300 | 0.3 | 4 | 1.1267 | 0.0504 | 0.066 | 0.13664
5300 | 0.3 | 5 | 1.1318 | 0.0542 | 0.0702 | 0.137
5300 | 0.3 | 6 | 1.137 | 0.058 | 0.0743 | 0.13724
5300 | 0.3 | 7 | 1.1421 | 0.0618 | 0.0785 | 0.13736
5300 | 0.3 | 8 | 1.1473 | 0.0656 | 0.0826 | 0.13736
5400 | 0.1 | 2 | 1.0859 | 0.0236 | 0.039 | 0.12026
5400 | 0.1 | 3 | 1.091 | 0.0274 | 0.0431 | 0.12256
5400 | 0.1 | 4 | 1.0962 | 0.0312 | 0.0472 | 0.12474
5400 | 0.1 | 5 | 1.1013 | 0.035 | 0.0514 | 0.1268
5400 | 0.1 | 6 | 1.1065 | 0.0388 | 0.0555 | 0.12874
5400 | 0.1 | 7 | 1.1116 | 0.0426 | 0.0597 | 0.13056
5400 | 0.1 | 8 | 1.1168 | 0.0464 | 0.0638 | 0.13226
5400 | 0.15 | 2 | 1.0937 | 0.0285 | 0.0437 | 0.12229
5400 | 0.15 | 3 | 1.0988 | 0.0323 | 0.0478 | 0.12418
5400 | 0.15 | 4 | 1.104 | 0.0361 | 0.0519 | 0.12597
5400 | 0.15 | 5 | 1.1091 | 0.0399 | 0.0561 | 0.12762
5400 | 0.15 | 6 | 1.1143 | 0.0437 | 0.0602 | 0.12917
5400 | 0.15 | 7 | 1.1194 | 0.0475 | 0.0644 | 0.13059
5400 | 0.15 | 8 | 1.1246 | 0.0513 | 0.0685 | 0.13188
5400 | 0.2 | 2 | 1.1015 | 0.0333 | 0.0483 | 0.12476
5400 | 0.2 | 3 | 1.1066 | 0.0371 | 0.0524 | 0.12626
5400 | 0.2 | 4 | 1.1118 | 0.0409 | 0.0565 | 0.12764
5400 | 0.2 | 5 | 1.1169 | 0.0447 | 0.0607 | 0.1289
5400 | 0.2 | 6 | 1.1221 | 0.0485 | 0.0648 | 0.13004
5400 | 0.2 | 7 | 1.1272 | 0.0523 | 0.069 | 0.13106
5400 | 0.2 | 8 | 1.1324 | 0.0561 | 0.0731 | 0.13196
5400 | 0.25 | 2 | 1.1093 | 0.038 | 0.0529 | 0.12768
5400 | 0.25 | 3 | 1.1144 | 0.0418 | 0.057 | 0.12878
5400 | 0.25 | 4 | 1.1196 | 0.0456 | 0.0611 | 0.12976
5400 | 0.25 | 5 | 1.1247 | 0.0494 | 0.0653 | 0.13062
5400 | 0.25 | 6 | 1.1299 | 0.0532 | 0.0694 | 0.13136
5400 | 0.25 | 7 | 1.135 | 0.057 | 0.0736 | 0.13198
5400 | 0.25 | 8 | 1.1402 | 0.0608 | 0.0777 | 0.13249
5400 | 0.3 | 2 | 1.1171 | 0.0425 | 0.0574 | 0.13106
5400 | 0.3 | 3 | 1.1222 | 0.0463 | 0.0615 | 0.13176
5400 | 0.3 | 4 | 1.1274 | 0.0501 | 0.0656 | 0.13234
5400 | 0.3 | 5 | 1.1325 | 0.0539 | 0.0698 | 0.1328
5400 | 0.3 | 6 | 1.1377 | 0.0577 | 0.0739 | 0.13314
5400 | 0.3 | 7 | 1.1428 | 0.0615 | 0.0781 | 0.13336
5400 | 0.3 | 8 | 1.148 | 0.0653 | 0.0822 | 0.13346
5500 | 0.1 | 2 | 1.0866 | 0.0233 | 0.0386 | 0.11656
5500 | 0.1 | 3 | 1.0917 | 0.0271 | 0.0427 | 0.11896
5500 | 0.1 | 4 | 1.0969 | 0.0309 | 0.0468 | 0.12124
5500 | 0.1 | 5 | 1.102 | 0.0347 | 0.051 | 0.1234
5500 | 0.1 | 6 | 1.1072 | 0.0385 | 0.0551 | 0.12544
5500 | 0.1 | 7 | 1.1123 | 0.0423 | 0.0593 | 0.12736
5500 | 0.1 | 8 | 1.1175 | 0.0461 | 0.0634 | 0.12916
5500 | 0.15 | 2 | 1.0944 | 0.0283 | 0.0433 | 0.11839
5500 | 0.15 | 3 | 1.0995 | 0.0321 | 0.0474 | 0.12038
5500 | 0.15 | 4 | 1.1047 | 0.0359 | 0.0515 | 0.12227
5500 | 0.15 | 5 | 1.1098 | 0.0397 | 0.0557 | 0.12402
5500 | 0.15 | 6 | 1.115 | 0.0435 | 0.0598 | 0.12566
5500 | 0.15 | 7 | 1.1201 | 0.0473 | 0.064 | 0.12719
5500 | 0.15 | 8 | 1.1253 | 0.0511 | 0.0681 | 0.12859
5500 | 0.2 | 2 | 1.1022 | 0.033 | 0.0479 | 0.12066
5500 | 0.2 | 3 | 1.1073 | 0.0368 | 0.052 | 0.12226
5500 | 0.2 | 4 | 1.1125 | 0.0406 | 0.0561 | 0.12374
5500 | 0.2 | 5 | 1.1176 | 0.0444 | 0.0603 | 0.1251
5500 | 0.2 | 6 | 1.1228 | 0.0482 | 0.0644 | 0.12634
5500 | 0.2 | 7 | 1.1279 | 0.052 | 0.0686 | 0.12746
5500 | 0.2 | 8 | 1.1331 | 0.0558 | 0.0727 | 0.12846
5500 | 0.25 | 2 | 1.11 | 0.0378 | 0.0525 | 0.12338
5500 | 0.25 | 3 | 1.1151 | 0.0416 | 0.0566 | 0.12458
5500 | 0.25 | 4 | 1.1203 | 0.0454 | 0.0607 | 0.12566
5500 | 0.25 | 5 | 1.1254 | 0.0492 | 0.0649 | 0.12662
5500 | 0.25 | 6 | 1.1306 | 0.053 | 0.069 | 0.12746
5500 | 0.25 | 7 | 1.1357 | 0.0568 | 0.0732 | 0.12818
5500 | 0.25 | 8 | 1.1409 | 0.0606 | 0.0773 | 0.12878
5500 | 0.3 | 2 | 1.1178 | 0.0423 | 0.057 | 0.12656
5500 | 0.3 | 3 | 1.1229 | 0.0461 | 0.0611 | 0.12736
5500 | 0.3 | 4 | 1.1281 | 0.0499 | 0.0652 | 0.12804
5500 | 0.3 | 5 | 1.1332 | 0.0537 | 0.0694 | 0.1286
5500 | 0.3 | 6 | 1.1384 | 0.0575 | 0.0735 | 0.12904
5500 | 0.3 | 7 | 1.1435 | 0.0613 | 0.0777 | 0.12936
5500 | 0.3 | 8 | 1.1487 | 0.0651 | 0.0818 | 0.12956
5600 | 0.1 | 2 | 1.0873 | 0.023 | 0.0382 | 0.11286
5600 | 0.1 | 3 | 1.0924 | 0.0268 | 0.0423 | 0.11536
5600 | 0.1 | 4 | 1.0976 | 0.0306 | 0.0464 | 0.11774
5600 | 0.1 | 5 | 1.1027 | 0.0344 | 0.0506 | 0.12
5600 | 0.1 | 6 | 1.1079 | 0.0382 | 0.0547 | 0.12214
5600 | 0.1 | 7 | 1.113 | 0.042 | 0.0589 | 0.12416
5600 | 0.1 | 8 | 1.1182 | 0.0458 | 0.063 | 0.12606
5600 | 0.15 | 2 | 1.0951 | 0.028 | 0.0429 | 0.11449
5600 | 0.15 | 3 | 1.1002 | 0.0318 | 0.047 | 0.11658
5600 | 0.15 | 4 | 1.1054 | 0.0356 | 0.0511 | 0.11857
5600 | 0.15 | 5 | 1.1105 | 0.0394 | 0.0553 | 0.12043
5600 | 0.15 | 6 | 1.1157 | 0.0432 | 0.0594 | 0.12217
5600 | 0.15 | 7 | 1.1208 | 0.047 | 0.0636 | 0.12378
5600 | 0.15 | 8 | 1.126 | 0.0508 | 0.0677 | 0.12529
5600 | 0.2 | 2 | 1.1029 | 0.0328 | 0.0475 | 0.11656
5600 | 0.2 | 3 | 1.108 | 0.0366 | 0.0516 | 0.11826
5600 | 0.2 | 4 | 1.1132 | 0.0404 | 0.0557 | 0.11984
5600 | 0.2 | 5 | 1.1183 | 0.0442 | 0.0599 | 0.1213
5600 | 0.2 | 6 | 1.1235 | 0.048 | 0.064 | 0.12264
5600 | 0.2 | 7 | 1.1286 | 0.0518 | 0.0682 | 0.12386
5600 | 0.2 | 8 | 1.1338 | 0.0556 | 0.0723 | 0.12496
5600 | 0.25 | 2 | 1.1107 | 0.0376 | 0.0521 | 0.11909
5600 | 0.25 | 3 | 1.1158 | 0.0414 | 0.0562 | 0.12038
5600 | 0.25 | 4 | 1.121 | 0.0452 | 0.0603 | 0.12157
5600 | 0.25 | 5 | 1.1261 | 0.049 | 0.0645 | 0.12262
5600 | 0.25 | 6 | 1.1313 | 0.0528 | 0.0686 | 0.12356
5600 | 0.25 | 7 | 1.1364 | 0.0566 | 0.0728 | 0.12438
5600 | 0.25 | 8 | 1.1416 | 0.0604 | 0.0769 | 0.12509
5600 | 0.3 | 2 | 1.1185 | 0.0421 | 0.0566 | 0.12206
5600 | 0.3 | 3 | 1.1236 | 0.0459 | 0.0607 | 0.12296
5600 | 0.3 | 4 | 1.1288 | 0.0497 | 0.0648 | 0.12374
5600 | 0.3 | 5 | 1.1339 | 0.0535 | 0.069 | 0.1244
5600 | 0.3 | 6 | 1.1391 | 0.0573 | 0.0731 | 0.12494
5600 | 0.3 | 7 | 1.1442 | 0.0611 | 0.0773 | 0.12536
5600 | 0.3 | 8 | 1.1494 | 0.0649 | 0.0814 | 0.12566
5700 | 0.1 | 2 | 1.088 | 0.0227 | 0.0378 | 0.10916
5700 | 0.1 | 3 | 1.0931 | 0.0265 | 0.0419 | 0.11176
5700 | 0.1 | 4 | 1.0983 | 0.0303 | 0.046 | 0.11424
5700 | 0.1 | 5 | 1.1034 | 0.0341 | 0.0502 | 0.1166
5700 | 0.1 | 6 | 1.1086 | 0.0379 | 0.0543 | 0.11884
5700 | 0.1 | 7 | 1.1137 | 0.0417 | 0.0585 | 0.12096
5700 | 0.1 | 8 | 1.1189 | 0.0455 | 0.0626 | 0.12296
5700 | 0.15 | 2 | 1.0958 | 0.0278 | 0.0425 | 0.11059
5700 | 0.15 | 3 | 1.1009 | 0.0316 | 0.0466 | 0.11278
5700 | 0.15 | 4 | 1.1061 | 0.0354 | 0.0507 | 0.11487
5700 | 0.15 | 5 | 1.1112 | 0.0392 | 0.0549 | 0.11682
5700 | 0.15 | 6 | 1.1164 | 0.043 | 0.059 | 0.11867
5700 | 0.15 | 7 | 1.1215 | 0.0468 | 0.0632 | 0.12039
5700 | 0.15 | 8 | 1.1267 | 0.0506 | 0.0673 | 0.12199
5700 | 0.2 | 2 | 1.1036 | 0.0326 | 0.0471 | 0.11246
5700 | 0.2 | 3 | 1.1087 | 0.0364 | 0.0512 | 0.11426
5700 | 0.2 | 4 | 1.1139 | 0.0402 | 0.0553 | 0.11594
5700 | 0.2 | 5 | 1.119 | 0.044 | 0.0595 | 0.1175
5700 | 0.2 | 6 | 1.1242 | 0.0478 | 0.0636 | 0.11894
5700 | 0.2 | 7 | 1.1293 | 0.0516 | 0.0678 | 0.12026
5700 | 0.2 | 8 | 1.1345 | 0.0554 | 0.0719 | 0.12146
5700 | 0.25 | 2 | 1.1114 | 0.0374 | 0.0516 | 0.11478
5700 | 0.25 | 3 | 1.1165 | 0.0412 | 0.0557 | 0.11618
5700 | 0.25 | 4 | 1.1217 | 0.045 | 0.0598 | 0.11746
5700 | 0.25 | 5 | 1.1268 | 0.0488 | 0.064 | 0.11862
5700 | 0.25 | 6 | 1.132 | 0.0526 | 0.0681 | 0.11966
5700 | 0.25 | 7 | 1.1371 | 0.0564 | 0.0723 | 0.12058
5700 | 0.25 | 8 | 1.1423 | 0.0602 | 0.0764 | 0.12139
5700 | 0.3 | 2 | 1.1192 | 0.0419 | 0.0562 | 0.11756
5700 | 0.3 | 3 | 1.1243 | 0.0457 | 0.0603 | 0.11856
5700 | 0.3 | 4 | 1.1295 | 0.0495 | 0.0644 | 0.11944
5700 | 0.3 | 5 | 1.1346 | 0.0533 | 0.0686 | 0.1202
5700 | 0.3 | 6 | 1.1398 | 0.0571 | 0.0727 | 0.12084
5700 | 0.3 | 7 | 1.1449 | 0.0609 | 0.0769 | 0.12136
5700 | 0.3 | 8 | 1.1501 | 0.0647 | 0.081 | 0.12176
5800 | 0.1 | 2 | 1.0887 | 0.0224 | 0.0374 | 0.10546
5800 | 0.1 | 3 | 1.0938 | 0.0262 | 0.0415 | 0.10816
5800 | 0.1 | 4 | 1.099 | 0.03 | 0.0456 | 0.11074
5800 | 0.1 | 5 | 1.1041 | 0.0338 | 0.0498 | 0.1132
5800 | 0.1 | 6 | 1.1093 | 0.0376 | 0.0539 | 0.11554
5800 | 0.1 | 7 | 1.1144 | 0.0414 | 0.0581 | 0.11776
5800 | 0.1 | 8 | 1.1196 | 0.0452 | 0.0622 | 0.11986
5800 | 0.15 | 2 | 1.0965 | 0.0275 | 0.0421 | 0.10669
5800 | 0.15 | 3 | 1.1016 | 0.0313 | 0.0462 | 0.10898
5800 | 0.15 | 4 | 1.1068 | 0.0351 | 0.0503 | 0.11117
5800 | 0.15 | 5 | 1.1119 | 0.0389 | 0.0545 | 0.11323
5800 | 0.15 | 6 | 1.1171 | 0.0427 | 0.0586 | 0.11517
5800 | 0.15 | 7 | 1.1222 | 0.0465 | 0.0628 | 0.11699
5800 | 0.15 | 8 | 1.1274 | 0.0503 | 0.0669 | 0.11869
5800 | 0.2 | 2 | 1.1043 | 0.0323 | 0.0467 | 0.10836
5800 | 0.2 | 3 | 1.1094 | 0.0361 | 0.0508 | 0.11026
5800 | 0.2 | 4 | 1.1146 | 0.0399 | 0.0549 | 0.11204
5800 | 0.2 | 5 | 1.1197 | 0.0437 | 0.0591 | 0.1137
5800 | 0.2 | 6 | 1.1249 | 0.0475 | 0.0632 | 0.11524
5800 | 0.2 | 7 | 1.13 | 0.0513 | 0.0674 | 0.11666
5800 | 0.2 | 8 | 1.1352 | 0.0551 | 0.0715 | 0.11796
5800 | 0.25 | 2 | 1.1121 | 0.0371 | 0.0512 | 0.11048
5800 | 0.25 | 3 | 1.1172 | 0.0409 | 0.0553 | 0.11198
5800 | 0.25 | 4 | 1.1224 | 0.0447 | 0.0594 | 0.11336
5800 | 0.25 | 5 | 1.1275 | 0.0485 | 0.0636 | 0.11462
5800 | 0.25 | 6 | 1.1327 | 0.0523 | 0.0677 | 0.11576
5800 | 0.25 | 7 | 1.1378 | 0.0561 | 0.0719 | 0.11678
5800 | 0.25 | 8 | 1.143 | 0.0599 | 0.076 | 0.11768
5800 | 0.3 | 2 | 1.1199 | 0.0416 | 0.0558 | 0.11306
5800 | 0.3 | 3 | 1.125 | 0.0454 | 0.0599 | 0.11416
5800 | 0.3 | 4 | 1.1302 | 0.0492 | 0.064 | 0.11514
5800 | 0.3 | 5 | 1.1353 | 0.053 | 0.0682 | 0.116
5800 | 0.3 | 6 | 1.1405 | 0.0568 | 0.0723 | 0.11674
5800 | 0.3 | 7 | 1.1456 | 0.0606 | 0.0765 | 0.11736
5800 | 0.3 | 8 | 1.1508 | 0.0644 | 0.0806 | 0.11786
5900 | 0.1 | 2 | 1.0894 | 0.0221 | 0.037 | 0.10176
5900 | 0.1 | 3 | 1.0945 | 0.0259 | 0.0411 | 0.10456
5900 | 0.1 | 4 | 1.0997 | 0.0297 | 0.0452 | 0.10724
5900 | 0.1 | 5 | 1.1048 | 0.0335 | 0.0494 | 0.1098
5900 | 0.1 | 6 | 1.11 | 0.0373 | 0.0535 | 0.11224
5900 | 0.1 | 7 | 1.1151 | 0.0411 | 0.0577 | 0.11456
5900 | 0.1 | 8 | 1.1203 | 0.0449 | 0.0618 | 0.11676
5900 | 0.15 | 2 | 1.0972 | 0.0272 | 0.0417 | 0.10279
5900 | 0.15 | 3 | 1.1023 | 0.031 | 0.0458 | 0.10518
5900 | 0.15 | 4 | 1.1075 | 0.0348 | 0.0499 | 0.10746
5900 | 0.15 | 5 | 1.1126 | 0.0386 | 0.0541 | 0.10963
5900 | 0.15 | 6 | 1.1178 | 0.0424 | 0.0582 | 0.11167
5900 | 0.15 | 7 | 1.1229 | 0.0462 | 0.0624 | 0.11359
5900 | 0.15 | 8 | 1.1281 | 0.05 | 0.0665 | 0.11539
5900 | 0.2 | 2 | 1.105 | 0.032 | 0.0463 | 0.10426
5900 | 0.2 | 3 | 1.1101 | 0.0358 | 0.0504 | 0.10626
5900 | 0.2 | 4 | 1.1153 | 0.0396 | 0.0545 | 0.10814
5900 | 0.2 | 5 | 1.1204 | 0.0434 | 0.0587 | 0.1099
5900 | 0.2 | 6 | 1.1256 | 0.0472 | 0.0628 | 0.11154
5900 | 0.2 | 7 | 1.1307 | 0.051 | 0.067 | 0.11306
5900 | 0.2 | 8 | 1.1359 | 0.0548 | 0.0711 | 0.11446
5900 | 0.25 | 2 | 1.1128 | 0.0368 | 0.0508 | 0.10619
5900 | 0.25 | 3 | 1.1179 | 0.0406 | 0.0549 | 0.10778
5900 | 0.25 | 4 | 1.1231 | 0.0444 | 0.059 | 0.10927
5900 | 0.25 | 5 | 1.1282 | 0.0482 | 0.0632 | 0.11062
5900 | 0.25 | 6 | 1.1334 | 0.052 | 0.0673 | 0.11186
5900 | 0.25 | 7 | 1.1385 | 0.0558 | 0.0715 | 0.11298
5900 | 0.25 | 8 | 1.1437 | 0.0596 | 0.0756 | 0.11398
5900 | 0.3 | 2 | 1.1206 | 0.0414 | 0.0554 | 0.10856
5900 | 0.3 | 3 | 1.1257 | 0.0452 | 0.0595 | 0.10976
5900 | 0.3 | 4 | 1.1309 | 0.049 | 0.0636 | 0.11084
5900 | 0.3 | 5 | 1.136 | 0.0528 | 0.0678 | 0.1118
5900 | 0.3 | 6 | 1.1412 | 0.0566 | 0.0719 | 0.11264
5900 | 0.3 | 7 | 1.1463 | 0.0604 | 0.0761 | 0.11336
5900 | 0.3 | 8 | 1.1515 | 0.0642 | 0.0802 | 0.11396
6000 | 0.1 | 2 | 1.0901 | 0.0218 | 0.0366 | 0.09806
6000 | 0.1 | 3 | 1.0952 | 0.0256 | 0.0407 | 0.10096
6000 | 0.1 | 4 | 1.1004 | 0.0294 | 0.0448 | 0.10374
6000 | 0.1 | 5 | 1.1055 | 0.0332 | 0.049 | 0.1064
6000 | 0.1 | 6 | 1.1107 | 0.037 | 0.0531 | 0.10894
6000 | 0.1 | 7 | 1.1158 | 0.0408 | 0.0573 | 0.11136
6000 | 0.1 | 8 | 1.121 | 0.0446 | 0.0614 | 0.11366
6000 | 0.15 | 2 | 1.0979 | 0.0269 | 0.0413 | 0.098885
6000 | 0.15 | 3 | 1.103 | 0.0307 | 0.0454 | 0.10138
6000 | 0.15 | 4 | 1.1082 | 0.0345 | 0.0495 | 0.10376
6000 | 0.15 | 5 | 1.1133 | 0.0383 | 0.0537 | 0.10602
6000 | 0.15 | 6 | 1.1185 | 0.0421 | 0.0578 | 0.10817
6000 | 0.15 | 7 | 1.1236 | 0.0459 | 0.062 | 0.11018
6000 | 0.15 | 8 | 1.1288 | 0.0497 | 0.0661 | 0.11209
6000 | 0.2 | 2 | 1.1057 | 0.0317 | 0.046 | 0.10016
6000 | 0.2 | 3 | 1.1108 | 0.0355 | 0.0501 | 0.10226
6000 | 0.2 | 4 | 1.116 | 0.0393 | 0.0542 | 0.10424
6000 | 0.2 | 5 | 1.1211 | 0.0431 | 0.0584 | 0.1061
6000 | 0.2 | 6 | 1.1263 | 0.0469 | 0.0625 | 0.10784
6000 | 0.2 | 7 | 1.1314 | 0.0507 | 0.0667 | 0.10946
6000 | 0.2 | 8 | 1.1366 | 0.0545 | 0.0708 | 0.11096
6000 | 0.25 | 2 | 1.1135 | 0.0365 | 0.0504 | 0.10188
6000 | 0.25 | 3 | 1.1186 | 0.0403 | 0.0545 | 0.10358
6000 | 0.25 | 4 | 1.1238 | 0.0441 | 0.0586 | 0.10516
6000 | 0.25 | 5 | 1.1289 | 0.0479 | 0.0628 | 0.10662
6000 | 0.25 | 6 | 1.1341 | 0.0517 | 0.0669 | 0.10796
6000 | 0.25 | 7 | 1.1392 | 0.0555 | 0.0711 | 0.10918
6000 | 0.25 | 8 | 1.1444 | 0.0593 | 0.0752 | 0.11028
6000 | 0.3 | 2 | 1.1213 | 0.0412 | 0.055 | 0.10406
6000 | 0.3 | 3 | 1.1264 | 0.045 | 0.0591 | 0.10536
6000 | 0.3 | 4 | 1.1316 | 0.0488 | 0.0632 | 0.10654
6000 | 0.3 | 5 | 1.1367 | 0.0526 | 0.0674 | 0.1076
6000 | 0.3 | 6 | 1.1419 | 0.0564 | 0.0715 | 0.10854
6000 | 0.3 | 7 | 1.147 | 0.0602 | 0.0757 | 0.10936
6000 | 0.3 | 8 | 1.1522 | 0.064 | 0.0798 | 0.11006
6100 | 0.1 | 2 | 1.0908 | 0.0215 | 0.0362 | 0.09436
6100 | 0.1 | 3 | 1.0959 | 0.0253 | 0.0403 | 0.09736
6100 | 0.1 | 4 | 1.1011 | 0.0291 | 0.0444 | 0.10024
6100 | 0.1 | 5 | 1.1062 | 0.0329 | 0.0486 | 0.103
6100 | 0.1 | 6 | 1.1114 | 0.0367 | 0.0527 | 0.10564
6100 | 0.1 | 7 | 1.1165 | 0.0405 | 0.0569 | 0.10816
6100 | 0.1 | 8 | 1.1217 | 0.0443 | 0.061 | 0.11056
6100 | 0.15 | 2 | 1.0986 | 0.0266 | 0.0409 | 0.094985
6100 | 0.15 | 3 | 1.1037 | 0.0304 | 0.045 | 0.097585
6100 | 0.15 | 4 | 1.1089 | 0.0342 | 0.0491 | 0.10007
6100 | 0.15 | 5 | 1.114 | 0.038 | 0.0533 | 0.10243
6100 | 0.15 | 6 | 1.1192 | 0.0418 | 0.0574 | 0.10467
6100 | 0.15 | 7 | 1.1243 | 0.0456 | 0.0616 | 0.10679
6100 | 0.15 | 8 | 1.1295 | 0.0494 | 0.0657 | 0.10879
6100 | 0.2 | 2 | 1.1064 | 0.0315 | 0.0456 | 0.09606
6100 | 0.2 | 3 | 1.1115 | 0.0353 | 0.0497 | 0.09826
6100 | 0.2 | 4 | 1.1167 | 0.0391 | 0.0538 | 0.10034
6100 | 0.2 | 5 | 1.1218 | 0.0429 | 0.058 | 0.1023
6100 | 0.2 | 6 | 1.127 | 0.0467 | 0.0621 | 0.10414
6100 | 0.2 | 7 | 1.1321 | 0.0505 | 0.0663 | 0.10586
6100 | 0.2 | 8 | 1.1373 | 0.0543 | 0.0704 | 0.10746
6100 | 0.25 | 2 | 1.1142 | 0.0363 | 0.0502 | 0.097585
6100 | 0.25 | 3 | 1.1193 | 0.0401 | 0.0543 | 0.099385
6100 | 0.25 | 4 | 1.1245 | 0.0439 | 0.0584 | 0.10107
6100 | 0.25 | 5 | 1.1296 | 0.0477 | 0.0626 | 0.10263
6100 | 0.25 | 6 | 1.1348 | 0.0515 | 0.0667 | 0.10407
6100 | 0.25 | 7 | 1.1399 | 0.0553 | 0.0709 | 0.10538
6100 | 0.25 | 8 | 1.1451 | 0.0591 | 0.075 | 0.10658
6100 | 0.3 | 2 | 1.122 | 0.041 | 0.0546 | 0.09956
6100 | 0.3 | 3 | 1.1271 | 0.0448 | 0.0587 | 0.10096
6100 | 0.3 | 4 | 1.1323 | 0.0486 | 0.0628 | 0.10224
6100 | 0.3 | 5 | 1.1374 | 0.0524 | 0.067 | 0.1034
6100 | 0.3 | 6 | 1.1426 | 0.0562 | 0.0711 | 0.10444
6100 | 0.3 | 7 | 1.1477 | 0.06 | 0.0753 | 0.10536
6100 | 0.3 | 8 | 1.1529 | 0.0638 | 0.0794 | 0.10616
6200 | 0.1 | 2 | 1.0915 | 0.0212 | 0.0358 | 0.09066
6200 | 0.1 | 3 | 1.0966 | 0.025 | 0.0399 | 0.09376
6200 | 0.1 | 4 | 1.1018 | 0.0288 | 0.044 | 0.09674
6200 | 0.1 | 5 | 1.1069 | 0.0326 | 0.0482 | 0.0996
6200 | 0.1 | 6 | 1.1121 | 0.0364 | 0.0523 | 0.10234
6200 | 0.1 | 7 | 1.1172 | 0.0402 | 0.0565 | 0.10496
6200 | 0.1 | 8 | 1.1224 | 0.044 | 0.0606 | 0.10746
6200 | 0.15 | 2 | 1.0993 | 0.0263 | 0.0405 | 0.091085
6200 | 0.15 | 3 | 1.1044 | 0.0301 | 0.0446 | 0.093785
6200 | 0.15 | 4 | 1.1096 | 0.0339 | 0.0487 | 0.096365
6200 | 0.15 | 5 | 1.1147 | 0.0377 | 0.0529 | 0.098825
6200 | 0.15 | 6 | 1.1199 | 0.0415 | 0.057 | 0.10117
6200 | 0.15 | 7 | 1.125 | 0.0453 | 0.0612 | 0.10339
6200 | 0.15 | 8 | 1.1302 | 0.0491 | 0.0653 | 0.10549
6200 | 0.2 | 2 | 1.1071 | 0.0311 | 0.0452 | 0.09196
6200 | 0.2 | 3 | 1.1122 | 0.0349 | 0.0493 | 0.09426
6200 | 0.2 | 4 | 1.1174 | 0.0387 | 0.0534 | 0.09644
6200 | 0.2 | 5 | 1.1225 | 0.0425 | 0.0576 | 0.0985
6200 | 0.2 | 6 | 1.1277 | 0.0463 | 0.0617 | 0.10044
6200 | 0.2 | 7 | 1.1328 | 0.0501 | 0.0659 | 0.10226
6200 | 0.2 | 8 | 1.138 | 0.0539 | 0.07 | 0.10396
6200 | 0.25 | 2 | 1.1149 | 0.0361 | 0.0498 | 0.093285
6200 | 0.25 | 3 | 1.12 | 0.0399 | 0.0539 | 0.095185
6200 | 0.25 | 4 | 1.1252 | 0.0437 | 0.058 | 0.096965
6200 | 0.25 | 5 | 1.1303 | 0.0475 | 0.0622 | 0.098625
6200 | 0.25 | 6 | 1.1355 | 0.0513 | 0.0663 | 0.10017
6200 | 0.25 | 7 | 1.1406 | 0.0551 | 0.0705 | 0.10158
6200 | 0.25 | 8 | 1.1458 | 0.0589 | 0.0746 | 0.10288
6200 | 0.3 | 2 | 1.1227 | 0.0408 | 0.0542 | 0.09506
6200 | 0.3 | 3 | 1.1278 | 0.0446 | 0.0583 | 0.09656
6200 | 0.3 | 4 | 1.133 | 0.0484 | 0.0624 | 0.09794
6200 | 0.3 | 5 | 1.1381 | 0.0522 | 0.0666 | 0.0992
6200 | 0.3 | 6 | 1.1433 | 0.056 | 0.0707 | 0.10034
6200 | 0.3 | 7 | 1.1484 | 0.0598 | 0.0749 | 0.10136
6200 | 0.3 | 8 | 1.1536 | 0.0636 | 0.079 | 0.10226
6300 | 0.1 | 2 | 1.0922 | 0.0209 | 0.0354 | 0.08696
6300 | 0.1 | 3 | 1.0973 | 0.0247 | 0.0395 | 0.09016
6300 | 0.1 | 4 | 1.1025 | 0.0285 | 0.0436 | 0.09324
6300 | 0.1 | 5 | 1.1076 | 0.0323 | 0.0478 | 0.0962
6300 | 0.1 | 6 | 1.1128 | 0.0361 | 0.0519 | 0.09904
6300 | 0.1 | 7 | 1.1179 | 0.0399 | 0.0561 | 0.10176
6300 | 0.1 | 8 | 1.1231 | 0.0437 | 0.0602 | 0.10436
6300 | 0.15 | 2 | 1.1 | 0.026 | 0.0401 | 0.087185
6300 | 0.15 | 3 | 1.1051 | 0.0298 | 0.0442 | 0.089985
6300 | 0.15 | 4 | 1.1103 | 0.0336 | 0.0483 | 0.092665
6300 | 0.15 | 5 | 1.1154 | 0.0374 | 0.0525 | 0.095225
6300 | 0.15 | 6 | 1.1206 | 0.0412 | 0.0566 | 0.097665
6300 | 0.15 | 7 | 1.1257 | 0.045 | 0.0608 | 0.099985
6300 | 0.15 | 8 | 1.1309 | 0.0488 | 0.0649 | 0.10219
6300 | 0.2 | 2 | 1.1078 | 0.0308 | 0.0448 | 0.08786
6300 | 0.2 | 3 | 1.1129 | 0.0346 | 0.0489 | 0.09026
6300 | 0.2 | 4 | 1.1181 | 0.0384 | 0.053 | 0.09254
6300 | 0.2 | 5 | 1.1232 | 0.0422 | 0.0572 | 0.0947
6300 | 0.2 | 6 | 1.1284 | 0.046 | 0.0613 | 0.09674
6300 | 0.2 | 7 | 1.1335 | 0.0498 | 0.0655 | 0.09866
6300 | 0.2 | 8 | 1.1387 | 0.0536 | 0.0696 | 0.10046
6300 | 0.25 | 2 | 1.1156 | 0.0358 | 0.0494 | 0.088985
6300 | 0.25 | 3 | 1.1207 | 0.0396 | 0.0535 | 0.090985
6300 | 0.25 | 4 | 1.1259 | 0.0434 | 0.0576 | 0.092865
6300 | 0.25 | 5 | 1.131 | 0.0472 | 0.0618 | 0.094625
6300 | 0.25 | 6 | 1.1362 | 0.051 | 0.0659 | 0.096265
6300 | 0.25 | 7 | 1.1413 | 0.0548 | 0.0701 | 0.097785
6300 | 0.25 | 8 | 1.1465 | 0.0586 | 0.0742 | 0.099185
6300 | 0.3 | 2 | 1.1234 | 0.0406 | 0.0538 | 0.09056
6300 | 0.3 | 3 | 1.1285 | 0.0444 | 0.0579 | 0.09216
6300 | 0.3 | 4 | 1.1337 | 0.0482 | 0.062 | 0.09364
6300 | 0.3 | 5 | 1.1388 | 0.052 | 0.0662 | 0.095
6300 | 0.3 | 6 | 1.144 | 0.0558 | 0.0703 | 0.09624
6300 | 0.3 | 7 | 1.1491 | 0.0596 | 0.0745 | 0.09736
6300 | 0.3 | 8 | 1.1543 | 0.0634 | 0.0786 | 0.09836
6400 | 0.1 | 2 | 1.0929 | 0.0206 | 0.035 | 0.08326
6400 | 0.1 | 3 | 1.098 | 0.0244 | 0.0391 | 0.08656
6400 | 0.1 | 4 | 1.1032 | 0.0282 | 0.0432 | 0.08974
6400 | 0.1 | 5 | 1.1083 | 0.032 | 0.0474 | 0.0928
6400 | 0.1 | 6 | 1.1135 | 0.0358 | 0.0515 | 0.09574
6400 | 0.1 | 7 | 1.1186 | 0.0396 | 0.0557 | 0.09856
6400 | 0.1 | 8 | 1.1238 | 0.0434 | 0.0598 | 0.10126
6400 | 0.15 | 2 | 1.1007 | 0.0258 | 0.0397 | 0.083285
6400 | 0.15 | 3 | 1.1058 | 0.0296 | 0.0438 | 0.086185
6400 | 0.15 | 4 | 1.111 | 0.0334 | 0.0479 | 0.088965
6400 | 0.15 | 5 | 1.1161 | 0.0372 | 0.0521 | 0.091625
6400 | 0.15 | 6 | 1.1213 | 0.041 | 0.0562 | 0.094165
6400 | 0.15 | 7 | 1.1264 | 0.0448 | 0.0604 | 0.096585
6400 | 0.15 | 8 | 1.1316 | 0.0486 | 0.0645 | 0.098885
6400 | 0.2 | 2 | 1.1085 | 0.0306 | 0.0444 | 0.08376
6400 | 0.2 | 3 | 1.1136 | 0.0344 | 0.0485 | 0.08626
6400 | 0.2 | 4 | 1.1188 | 0.0382 | 0.0526 | 0.08864
6400 | 0.2 | 5 | 1.1239 | 0.042 | 0.0568 | 0.0909
6400 | 0.2 | 6 | 1.1291 | 0.0458 | 0.0609 | 0.09304
6400 | 0.2 | 7 | 1.1342 | 0.0496 | 0.0651 | 0.09506
6400 | 0.2 | 8 | 1.1394 | 0.0534 | 0.0692 | 0.09696
6400 | 0.25 | 2 | 1.1163 | 0.0356 | 0.049 | 0.084685
6400 | 0.25 | 3 | 1.1214 | 0.0394 | 0.0531 | 0.086785
6400 | 0.25 | 4 | 1.1266 | 0.0432 | 0.0572 | 0.088765
6400 | 0.25 | 5 | 1.1317 | 0.047 | 0.0614 | 0.090625
6400 | 0.25 | 6 | 1.1369 | 0.0508 | 0.0655 | 0.092365
6400 | 0.25 | 7 | 1.142 | 0.0546 | 0.0697 | 0.093985
6400 | 0.25 | 8 | 1.1472 | 0.0584 | 0.0738 | 0.095485
6400 | 0.3 | 2 | 1.1241 | 0.0404 | 0.0534 | 0.08606
6400 | 0.3 | 3 | 1.1292 | 0.0442 | 0.0575 | 0.08776
6400 | 0.3 | 4 | 1.1344 | 0.048 | 0.0616 | 0.08934
6400 | 0.3 | 5 | 1.1395 | 0.0518 | 0.0658 | 0.0908
6400 | 0.3 | 6 | 1.1447 | 0.0556 | 0.0699 | 0.09214
6400 | 0.3 | 7 | 1.1498 | 0.0594 | 0.0741 | 0.09336
6400 | 0.3 | 8 | 1.155 | 0.0632 | 0.0782 | 0.09446
6500 | 0.1 | 2 | 1.0936 | 0.0203 | 0.0346 | 0.07956
6500 | 0.1 | 3 | 1.0987 | 0.0241 | 0.0387 | 0.08296
6500 | 0.1 | 4 | 1.1039 | 0.0279 | 0.0428 | 0.08624
6500 | 0.1 | 5 | 1.109 | 0.0317 | 0.047 | 0.0894
6500 | 0.1 | 6 | 1.1142 | 0.0355 | 0.0511 | 0.09244
6500 | 0.1 | 7 | 1.1193 | 0.0393 | 0.0553 | 0.09536
6500 | 0.1 | 8 | 1.1245 | 0.0431 | 0.0594 | 0.09816
6500 | 0.15 | 2 | 1.1014 | 0.0255 | 0.0393 | 0.079385
6500 | 0.15 | 3 | 1.1065 | 0.0293 | 0.0434 | 0.082385
6500 | 0.15 | 4 | 1.1117 | 0.0331 | 0.0475 | 0.085265
6500 | 0.15 | 5 | 1.1168 | 0.0369 | 0.0517 | 0.088025
6500 | 0.15 | 6 | 1.122 | 0.0407 | 0.0558 | 0.090665
6500 | 0.15 | 7 | 1.1271 | 0.0445 | 0.06 | 0.093185
6500 | 0.15 | 8 | 1.1323 | 0.0483 | 0.0641 | 0.095585
6500 | 0.2 | 2 | 1.1092 | 0.0304 | 0.044 | 0.07966
6500 | 0.2 | 3 | 1.1143 | 0.0342 | 0.0481 | 0.08226
6500 | 0.2 | 4 | 1.1195 | 0.038 | 0.0522 | 0.08474
6500 | 0.2 | 5 | 1.1246 | 0.0418 | 0.0564 | 0.0871
6500 | 0.2 | 6 | 1.1298 | 0.0456 | 0.0605 | 0.08934
6500 | 0.2 | 7 | 1.1349 | 0.0494 | 0.0647 | 0.09146
6500 | 0.2 | 8 | 1.1401 | 0.0532 | 0.0688 | 0.09346
6500 | 0.25 | 2 | 1.117 | 0.0354 | 0.0486 | 0.080385
6500 | 0.25 | 3 | 1.1221 | 0.0392 | 0.0527 | 0.082585
6500 | 0.25 | 4 | 1.1273 | 0.043 | 0.0568 | 0.084665
6500 | 0.25 | 5 | 1.1324 | 0.0468 | 0.061 | 0.086625
6500 | 0.25 | 6 | 1.1376 | 0.0506 | 0.0651 | 0.088465
6500 | 0.25 | 7 | 1.1427 | 0.0544 | 0.0693 | 0.090185
6500 | 0.25 | 8 | 1.1479 | 0.0582 | 0.0734 | 0.091785
6500 | 0.3 | 2 | 1.1248 | 0.0402 | 0.053 | 0.08156
6500 | 0.3 | 3 | 1.1299 | 0.044 | 0.0571 | 0.08336
6500 | 0.3 | 4 | 1.1351 | 0.0478 | 0.0612 | 0.08504
6500 | 0.3 | 5 | 1.1402 | 0.0516 | 0.0654 | 0.0866
6500 | 0.3 | 6 | 1.1454 | 0.0554 | 0.0695 | 0.08804
6500 | 0.3 | 7 | 1.1505 | 0.0592 | 0.0737 | 0.08936
6500 | 0.3 | 8 | 1.1557 | 0.063 | 0.0778 | 0.09056
6600 | 0.1 | 2 | 1.0943 | 0.02 | 0.0342 | 0.07586
6600 | 0.1 | 3 | 1.0994 | 0.0238 | 0.0383 | 0.07936
6600 | 0.1 | 4 | 1.1046 | 0.0276 | 0.0424 | 0.08274
6600 | 0.1 | 5 | 1.1097 | 0.0314 | 0.0466 | 0.086
6600 | 0.1 | 6 | 1.1149 | 0.0352 | 0.0507 | 0.08914
6600 | 0.1 | 7 | 1.12 | 0.039 | 0.0549 | 0.09216
6600 | 0.1 | 8 | 1.1252 | 0.0428 | 0.059 | 0.09506
6600 | 0.15 | 2 | 1.1021 | 0.0252 | 0.0389 | 0.075485
6600 | 0.15 | 3 | 1.1072 | 0.029 | 0.043 | 0.078585
6600 | 0.15 | 4 | 1.1124 | 0.0328 | 0.0471 | 0.081565
6600 | 0.15 | 5 | 1.1175 | 0.0366 | 0.0513 | 0.084425
6600 | 0.15 | 6 | 1.1227 | 0.0404 | 0.0554 | 0.087165
6600 | 0.15 | 7 | 1.1278 | 0.0442 | 0.0596 | 0.089785
6600 | 0.15 | 8 | 1.133 | 0.048 | 0.0637 | 0.092285
6600 | 0.2 | 2 | 1.1099 | 0.0302 | 0.0436 | 0.07556
6600 | 0.2 | 3 | 1.115 | 0.034 | 0.0477 | 0.07826
6600 | 0.2 | 4 | 1.1202 | 0.0378 | 0.0518 | 0.08084
6600 | 0.2 | 5 | 1.1253 | 0.0416 | 0.056 | 0.0833
6600 | 0.2 | 6 | 1.1305 | 0.0454 | 0.0601 | 0.08564
6600 | 0.2 | 7 | 1.1356 | 0.0492 | 0.0643 | 0.08786
6600 | 0.2 | 8 | 1.1408 | 0.053 | 0.0684 | 0.08996
6600 | 0.25 | 2 | 1.1177 | 0.0352 | 0.0482 | 0.076085
6600 | 0.25 | 3 | 1.1228 | 0.039 | 0.0523 | 0.078385
6600 | 0.25 | 4 | 1.128 | 0.0428 | 0.0564 | 0.080565
6600 | 0.25 | 5 | 1.1331 | 0.0466 | 0.0606 | 0.082625
6600 | 0.25 | 6 | 1.1383 | 0.0504 | 0.0647 | 0.084565
6600 | 0.25 | 7 | 1.1434 | 0.0542 | 0.0689 | 0.086385
6600 | 0.25 | 8 | 1.1486 | 0.058 | 0.073 | 0.088085
6600 | 0.3 | 2 | 1.1255 | 0.04 | 0.0526 | 0.07706
6600 | 0.3 | 3 | 1.1306 | 0.0438 | 0.0567 | 0.07896
6600 | 0.3 | 4 | 1.1358 | 0.0476 | 0.0608 | 0.08074
6600 | 0.3 | 5 | 1.1409 | 0.0514 | 0.065 | 0.0824
6600 | 0.3 | 6 | 1.1461 | 0.0552 | 0.0691 | 0.08394
6600 | 0.3 | 7 | 1.1512 | 0.059 | 0.0733 | 0.08536
6600 | 0.3 | 8 | 1.1564 | 0.0628 | 0.0774 | 0.08666
6700 | 0.1 | 2 | 1.095 | 0.0197 | 0.0338 | 0.07216
6700 | 0.1 | 3 | 1.1001 | 0.0235 | 0.0379 | 0.07576
6700 | 0.1 | 4 | 1.1053 | 0.0273 | 0.042 | 0.07924
6700 | 0.1 | 5 | 1.1104 | 0.0311 | 0.0462 | 0.0826
6700 | 0.1 | 6 | 1.1156 | 0.0349 | 0.0503 | 0.08584
6700 | 0.1 | 7 | 1.1207 | 0.0387 | 0.0545 | 0.08896
6700 | 0.1 | 8 | 1.1259 | 0.0425 | 0.0586 | 0.09196
6700 | 0.15 | 2 | 1.1028 | 0.0249 | 0.0385 | 0.071585
6700 | 0.15 | 3 | 1.1079 | 0.0287 | 0.0426 | 0.074785
6700 | 0.15 | 4 | 1.1131 | 0.0325 | 0.0467 | 0.077865
6700 | 0.15 | 5 | 1.1182 | 0.0363 | 0.0509 | 0.080825
6700 | 0.15 | 6 | 1.1234 | 0.0401 | 0.055 | 0.083665
6700 | 0.15 | 7 | 1.1285 | 0.0439 | 0.0592 | 0.086385
6700 | 0.15 | 8 | 1.1337 | 0.0477 | 0.0633 | 0.088985
6700 | 0.2 | 2 | 1.1106 | 0.03 | 0.0432 | 0.07146
6700 | 0.2 | 3 | 1.1157 | 0.0338 | 0.0473 | 0.07426
6700 | 0.2 | 4 | 1.1209 | 0.0376 | 0.0514 | 0.07694
6700 | 0.2 | 5 | 1.126 | 0.0414 | 0.0556 | 0.0795
6700 | 0.2 | 6 | 1.1312 | 0.0452 | 0.0597 | 0.08194
6700 | 0.2 | 7 | 1.1363 | 0.049 | 0.0639 | 0.08426
6700 | 0.2 | 8 | 1.1415 | 0.0528 | 0.068 | 0.08646
6700 | 0.25 | 2 | 1.1184 | 0.035 | 0.0478 | 0.071785
6700 | 0.25 | 3 | 1.1235 | 0.0388 | 0.0519 | 0.074185
6700 | 0.25 | 4 | 1.1287 | 0.0426 | 0.056 | 0.076465
6700 | 0.25 | 5 | 1.1338 | 0.0464 | 0.0602 | 0.078625
6700 | 0.25 | 6 | 1.139 | 0.0502 | 0.0643 | 0.080665
6700 | 0.25 | 7 | 1.1441 | 0.054 | 0.0685 | 0.082585
6700 | 0.25 | 8 | 1.1493 | 0.0578 | 0.0726 | 0.084385
6700 | 0.3 | 2 | 1.1262 | 0.0398 | 0.0522 | 0.07256
6700 | 0.3 | 3 | 1.1313 | 0.0436 | 0.0563 | 0.07456
6700 | 0.3 | 4 | 1.1365 | 0.0474 | 0.0604 | 0.07644
6700 | 0.3 | 5 | 1.1416 | 0.0512 | 0.0646 | 0.0782
6700 | 0.3 | 6 | 1.1468 | 0.055 | 0.0687 | 0.07984
6700 | 0.3 | 7 | 1.1519 | 0.0588 | 0.0729 | 0.08136
6700 | 0.3 | 8 | 1.1571 | 0.0626 | 0.077 | 0.08276
6800 | 0.1 | 2 | 1.0957 | 0.0194 | 0.0334 | 0.06846
6800 | 0.1 | 3 | 1.1008 | 0.0232 | 0.0375 | 0.07216
6800 | 0.1 | 4 | 1.106 | 0.027 | 0.0416 | 0.07574
6800 | 0.1 | 5 | 1.1111 | 0.0308 | 0.0458 | 0.0792
6800 | 0.1 | 6 | 1.1163 | 0.0346 | 0.0499 | 0.08254
6800 | 0.1 | 7 | 1.1214 | 0.0384 | 0.0541 | 0.08576
6800 | 0.1 | 8 | 1.1266 | 0.0422 | 0.0582 | 0.08886
6800 | 0.15 | 2 | 1.1035 | 0.0247 | 0.0381 | 0.067685
6800 | 0.15 | 3 | 1.1086 | 0.0285 | 0.0422 | 0.070985
6800 | 0.15 | 4 | 1.1138 | 0.0323 | 0.0463 | 0.074165
6800 | 0.15 | 5 | 1.1189 | 0.0361 | 0.0505 | 0.077225
6800 | 0.15 | 6 | 1.1241 | 0.0399 | 0.0546 | 0.080165
6800 | 0.15 | 7 | 1.1292 | 0.0437 | 0.0588 | 0.082985
6800 | 0.15 | 8 | 1.1344 | 0.0475 | 0.0629 | 0.085685
6800 | 0.2 | 2 | 1.1113 | 0.0298 | 0.0428 | 0.06736
6800 | 0.2 | 3 | 1.1164 | 0.0336 | 0.0469 | 0.07026
6800 | 0.2 | 4 | 1.1216 | 0.0374 | 0.051 | 0.07304
6800 | 0.2 | 5 | 1.1267 | 0.0412 | 0.0552 | 0.0757
6800 | 0.2 | 6 | 1.1319 | 0.045 | 0.0593 | 0.07824
6800 | 0.2 | 7 | 1.137 | 0.0488 | 0.0635 | 0.08066
6800 | 0.2 | 8 | 1.1422 | 0.0526 | 0.0676 | 0.08296
6800 | 0.25 | 2 | 1.1191 | 0.0348 | 0.0474 | 0.067485
6800 | 0.25 | 3 | 1.1242 | 0.0386 | 0.0515 | 0.069985
6800 | 0.25 | 4 | 1.1294 | 0.0424 | 0.0556 | 0.072365
6800 | 0.25 | 5 | 1.1345 | 0.0462 | 0.0598 | 0.074625
6800 | 0.25 | 6 | 1.1397 | 0.05 | 0.0639 | 0.076765
6800 | 0.25 | 7 | 1.1448 | 0.0538 | 0.0681 | 0.078785
6800 | 0.25 | 8 | 1.15 | 0.0576 | 0.0722 | 0.080685
6800 | 0.3 | 2 | 1.1269 | 0.0396 | 0.0518 | 0.06806
6800 | 0.3 | 3 | 1.132 | 0.0434 | 0.0559 | 0.07016
6800 | 0.3 | 4 | 1.1372 | 0.0472 | 0.06 | 0.07214
6800 | 0.3 | 5 | 1.1423 | 0.051 | 0.0642 | 0.074
6800 | 0.3 | 6 | 1.1475 | 0.0548 | 0.0683 | 0.07574
6800 | 0.3 | 7 | 1.1526 | 0.0586 | 0.0725 | 0.07736
6800 | 0.3 | 8 | 1.1578 | 0.0624 | 0.0766 | 0.07886
6900 | 0.1 | 2 | 1.0964 | 0.0191 | 0.033 | 0.06476
6900 | 0.1 | 3 | 1.1015 | 0.0229 | 0.0371 | 0.06856
6900 | 0.1 | 4 | 1.1067 | 0.0267 | 0.0412 | 0.07224
6900 | 0.1 | 5 | 1.1118 | 0.0305 | 0.0454 | 0.0758
6900 | 0.1 | 6 | 1.117 | 0.0343 | 0.0495 | 0.07924
6900 | 0.1 | 7 | 1.1221 | 0.0381 | 0.0537 | 0.08256
6900 | 0.1 | 8 | 1.1273 | 0.0419 | 0.0578 | 0.08576
6900 | 0.15 | 2 | 1.1042 | 0.0244 | 0.0377 | 0.063785
6900 | 0.15 | 3 | 1.1093 | 0.0282 | 0.0418 | 0.067185
6900 | 0.15 | 4 | 1.1145 | 0.032 | 0.0459 | 0.070465
6900 | 0.15 | 5 | 1.1196 | 0.0358 | 0.0501 | 0.073625
6900 | 0.15 | 6 | 1.1248 | 0.0396 | 0.0542 | 0.076665
6900 | 0.15 | 7 | 1.1299 | 0.0434 | 0.0584 | 0.079585
6900 | 0.15 | 8 | 1.1351 | 0.0472 | 0.0625 | 0.082385
6900 | 0.2 | 2 | 1.112 | 0.0296 | 0.0424 | 0.06326
6900 | 0.2 | 3 | 1.1171 | 0.0334 | 0.0465 | 0.06626
6900 | 0.2 | 4 | 1.1223 | 0.0372 | 0.0506 | 0.06914
6900 | 0.2 | 5 | 1.1274 | 0.041 | 0.0548 | 0.0719
6900 | 0.2 | 6 | 1.1326 | 0.0448 | 0.0589 | 0.07454
6900 | 0.2 | 7 | 1.1377 | 0.0486 | 0.0631 | 0.07706
6900 | 0.2 | 8 | 1.1429 | 0.0524 | 0.0672 | 0.07946
6900 | 0.25 | 2 | 1.1198 | 0.0346 | 0.047 | 0.063185
6900 | 0.25 | 3 | 1.1249 | 0.0384 | 0.0511 | 0.065785
6900 | 0.25 | 4 | 1.1301 | 0.0422 | 0.0552 | 0.068265
6900 | 0.25 | 5 | 1.1352 | 0.046 | 0.0594 | 0.070625
6900 | 0.25 | 6 | 1.1404 | 0.0498 | 0.0635 | 0.072865
6900 | 0.25 | 7 | 1.1455 | 0.0536 | 0.0677 | 0.074985
6900 | 0.25 | 8 | 1.1507 | 0.0574 | 0.0718 | 0.076985
6900 | 0.3 | 2 | 1.1276 | 0.0394 | 0.0514 | 0.06356
6900 | 0.3 | 3 | 1.1327 | 0.0432 | 0.0555 | 0.06576
6900 | 0.3 | 4 | 1.1379 | 0.047 | 0.0596 | 0.06784
6900 | 0.3 | 5 | 1.143 | 0.0508 | 0.0638 | 0.0698
6900 | 0.3 | 6 | 1.1482 | 0.0546 | 0.0679 | 0.07164
6900 | 0.3 | 7 | 1.1533 | 0.0584 | 0.0721 | 0.07336
6900 | 0.3 | 8 | 1.1585 | 0.0622 | 0.0762 | 0.07496
7000 | 0.1 | 2 | 1.0971 | 0.0188 | 0.0326 | 0.06106
7000 | 0.1 | 3 | 1.1022 | 0.0226 | 0.0367 | 0.06496
7000 | 0.1 | 4 | 1.1074 | 0.0264 | 0.0408 | 0.06874
7000 | 0.1 | 5 | 1.1125 | 0.0302 | 0.045 | 0.0724
7000 | 0.1 | 6 | 1.1177 | 0.034 | 0.0491 | 0.07594
7000 | 0.1 | 7 | 1.1228 | 0.0378 | 0.0533 | 0.07936
7000 | 0.1 | 8 | 1.128 | 0.0416 | 0.0574 | 0.08266
7000 | 0.15 | 2 | 1.1049 | 0.0242 | 0.0373 | 0.059885
7000 | 0.15 | 3 | 1.11 | 0.028 | 0.0414 | 0.063385
7000 | 0.15 | 4 | 1.1152 | 0.0318 | 0.0455 | 0.066765
7000 | 0.15 | 5 | 1.1203 | 0.0356 | 0.0497 | 0.070025
7000 | 0.15 | 6 | 1.1255 | 0.0394 | 0.0538 | 0.073165
7000 | 0.15 | 7 | 1.1306 | 0.0432 | 0.058 | 0.076185
7000 | 0.15 | 8 | 1.1358 | 0.047 | 0.0621 | 0.079085
7000 | 0.2 | 2 | 1.1127 | 0.0294 | 0.042 | 0.05916
7000 | 0.2 | 3 | 1.1178 | 0.0332 | 0.0461 | 0.06226
7000 | 0.2 | 4 | 1.123 | 0.037 | 0.0502 | 0.06524
7000 | 0.2 | 5 | 1.1281 | 0.0408 | 0.0544 | 0.0681
7000 | 0.2 | 6 | 1.1333 | 0.0446 | 0.0585 | 0.07084
7000 | 0.2 | 7 | 1.1384 | 0.0484 | 0.0627 | 0.07346
7000 | 0.2 | 8 | 1.1436 | 0.0522 | 0.0668 | 0.07596
7000 | 0.25 | 2 | 1.1205 | 0.0344 | 0.0466 | 0.058885
7000 | 0.25 | 3 | 1.1256 | 0.0382 | 0.0507 | 0.061585
7000 | 0.25 | 4 | 1.1308 | 0.042 | 0.0548 | 0.064165
7000 | 0.25 | 5 | 1.1359 | 0.0458 | 0.059 | 0.066625
7000 | 0.25 | 6 | 1.1411 | 0.0496 | 0.0631 | 0.068965
7000 | 0.25 | 7 | 1.1462 | 0.0534 | 0.0673 | 0.071185
7000 | 0.25 | 8 | 1.1514 | 0.0572 | 0.0714 | 0.073285
7000 | 0.3 | 2 | 1.1283 | 0.0392 | 0.051 | 0.05906
7000 | 0.3 | 3 | 1.1334 | 0.043 | 0.0551 | 0.06136
7000 | 0.3 | 4 | 1.1386 | 0.0468 | 0.0592 | 0.06354
7000 | 0.3 | 5 | 1.1437 | 0.0506 | 0.0634 | 0.0656
7000 | 0.3 | 6 | 1.1489 | 0.0544 | 0.0675 | 0.06754
7000 | 0.3 | 7 | 1.154 | 0.0582 | 0.0717 | 0.06936
7000 | 0.3 | 8 | 1.1592 | 0.062 | 0.0758 | 0.07106
7100 | 0.1 | 2 | 1.0978 | 0.0185 | 0.0322 | 0.05736
7100 | 0.1 | 3 | 1.1029 | 0.0223 | 0.0363 | 0.06136
7100 | 0.1 | 4 | 1.1081 | 0.0261 | 0.0404 | 0.06524
7100 | 0.1 | 5 | 1.1132 | 0.0299 | 0.0446 | 0.069
7100 | 0.1 | 6 | 1.1184 | 0.0337 | 0.0487 | 0.07264
7100 | 0.1 | 7 | 1.1235 | 0.0375 | 0.0529 | 0.07616
7100 | 0.1 | 8 | 1.1287 | 0.0413 | 0.057 | 0.07956
7100 | 0.15 | 2 | 1.1056 | 0.024 | 0.0369 | 0.055985
7100 | 0.15 | 3 | 1.1107 | 0.0278 | 0.041 | 0.059585
7100 | 0.15 | 4 | 1.1159 | 0.0316 | 0.0451 | 0.063065
7100 | 0.15 | 5 | 1.121 | 0.0354 | 0.0493 | 0.066425
7100 | 0.15 | 6 | 1.1262 | 0.0392 | 0.0534 | 0.069665
7100 | 0.15 | 7 | 1.1313 | 0.043 | 0.0576 | 0.072785
7100 | 0.15 | 8 | 1.1365 | 0.0468 | 0.0617 | 0.075785
7100 | 0.2 | 2 | 1.1134 | 0.0292 | 0.0416 | 0.05506
7100 | 0.2 | 3 | 1.1185 | 0.033 | 0.0457 | 0.05826
7100 | 0.2 | 4 | 1.1237 | 0.0368 | 0.0498 | 0.06134
7100 | 0.2 | 5 | 1.1288 | 0.0406 | 0.054 | 0.0643
7100 | 0.2 | 6 | 1.134 | 0.0444 | 0.0581 | 0.06714
7100 | 0.2 | 7 | 1.1391 | 0.0482 | 0.0623 | 0.06986
7100 | 0.2 | 8 | 1.1443 | 0.052 | 0.0664 | 0.07246
7100 | 0.25 | 2 | 1.1212 | 0.0342 | 0.0462 | 0.054585
7100 | 0.25 | 3 | 1.1263 | 0.038 | 0.0503 | 0.057385
7100 | 0.25 | 4 | 1.1315 | 0.0418 | 0.0544 | 0.060065
7100 | 0.25 | 5 | 1.1366 | 0.0456 | 0.0586 | 0.062625
7100 | 0.25 | 6 | 1.1418 | 0.0494 | 0.0627 | 0.065065
7100 | 0.25 | 7 | 1.1469 | 0.0532 | 0.0669 | 0.067385
7100 | 0.25 | 8 | 1.1521 | 0.057 | 0.071 | 0.069585
7100 | 0.3 | 2 | 1.129 | 0.039 | 0.0506 | 0.05456
7100 | 0.3 | 3 | 1.1341 | 0.0428 | 0.0547 | 0.05696
7100 | 0.3 | 4 | 1.1393 | 0.0466 | 0.0588 | 0.05924
7100 | 0.3 | 5 | 1.1444 | 0.0504 | 0.063 | 0.0614
7100 | 0.3 | 6 | 1.1496 | 0.0542 | 0.0671 | 0.06344
7100 | 0.3 | 7 | 1.1547 | 0.058 | 0.0713 | 0.06536
7100 | 0.3 | 8 | 1.1599 | 0.0618 | 0.0754 | 0.06716
7200 | 0.1 | 2 | 1.0985 | 0.0182 | 0.0318 | 0.05366
7200 | 0.1 | 3 | 1.1036 | 0.022 | 0.0359 | 0.05776
7200 | 0.1 | 4 | 1.1088 | 0.0258 | 0.04 | 0.06174
7200 | 0.1 | 5 | 1.1139 | 0.0296 | 0.0442 | 0.0656
7200 | 0.1 | 6 | 1.1191 | 0.0334 | 0.0483 | 0.06934
7200 | 0.1 | 7 | 1.1242 | 0.0372 | 0.0525 | 0.07296
7200 | 0.1 | 8 | 1.1294 | 0.041 | 0.0566 | 0.07646
7200 | 0.15 | 2 | 1.1063 | 0.0238 | 0.0365 | 0.052085
7200 | 0.15 | 3 | 1.1114 | 0.0276 | 0.0406 | 0.055785
7200 | 0.15 | 4 | 1.1166 | 0.0314 | 0.0447 | 0.059365
7200 | 0.15 | 5 | 1.1217 | 0.0352 | 0.0489 | 0.062825
7200 | 0.15 | 6 | 1.1269 | 0.039 | 0.053 | 0.066165
7200 | 0.15 | 7 | 1.132 | 0.0428 | 0.0572 | 0.069385
7200 | 0.15 | 8 | 1.1372 | 0.0466 | 0.0613 | 0.072485
7200 | 0.2 | 2 | 1.1141 | 0.029 | 0.0412 | 0.05096
7200 | 0.2 | 3 | 1.1192 | 0.0328 | 0.0453 | 0.05426
7200 | 0.2 | 4 | 1.1244 | 0.0366 | 0.0494 | 0.05744
7200 | 0.2 | 5 | 1.1295 | 0.0404 | 0.0536 | 0.0605
7200 | 0.2 | 6 | 1.1347 | 0.0442 | 0.0577 | 0.06344
7200 | 0.2 | 7 | 1.1398 | 0.048 | 0.0619 | 0.06626
7200 | 0.2 | 8 | 1.145 | 0.0518 | 0.066 | 0.06896
7200 | 0.25 | 2 | 1.1219 | 0.034 | 0.0458 | 0.050285
7200 | 0.25 | 3 | 1.127 | 0.0378 | 0.0499 | 0.053185
7200 | 0.25 | 4 | 1.1322 | 0.0416 | 0.054 | 0.055965
7200 | 0.25 | 5 | 1.1373 | 0.0454 | 0.0582 | 0.058625
7200 | 0.25 | 6 | 1.1425 | 0.0492 | 0.0623 | 0.061165
7200 | 0.25 | 7 | 1.1476 | 0.053 | 0.0665 | 0.063585
7200 | 0.25 | 8 | 1.1528 | 0.0568 | 0.0706 | 0.065885
7200 | 0.3 | 2 | 1.1297 | 0.0388 | 0.0502 | 0.05006
7200 | 0.3 | 3 | 1.1348 | 0.0426 | 0.0543 | 0.05256
7200 | 0.3 | 4 | 1.14 | 0.0464 | 0.0584 | 0.05494
7200 | 0.3 | 5 | 1.1451 | 0.0502 | 0.0626 | 0.0572
7200 | 0.3 | 6 | 1.1503 | 0.054 | 0.0667 | 0.05934
7200 | 0.3 | 7 | 1.1554 | 0.0578 | 0.0709 | 0.06136
7200 | 0.3 | 8 | 1.1606 | 0.0616 | 0.075 | 0.06326
7300 | 0.1 | 2 | 1.0992 | 0.0179 | 0.0314 | 0.04996
7300 | 0.1 | 3 | 1.1043 | 0.0217 | 0.0355 | 0.05416
7300 | 0.1 | 4 | 1.1095 | 0.0255 | 0.0396 | 0.05824
7300 | 0.1 | 5 | 1.1146 | 0.0293 | 0.0438 | 0.0622
7300 | 0.1 | 6 | 1.1198 | 0.0331 | 0.0479 | 0.06604
7300 | 0.1 | 7 | 1.1249 | 0.0369 | 0.0521 | 0.06976
7300 | 0.1 | 8 | 1.1301 | 0.0407 | 0.0562 | 0.07336
7300 | 0.15 | 2 | 1.107 | 0.0236 | 0.0361 | 0.048185
7300 | 0.15 | 3 | 1.1121 | 0.0274 | 0.0402 | 0.051985
7300 | 0.15 | 4 | 1.1173 | 0.0312 | 0.0443 | 0.055665
7300 | 0.15 | 5 | 1.1224 | 0.035 | 0.0485 | 0.059225
7300 | 0.15 | 6 | 1.1276 | 0.0388 | 0.0526 | 0.062665
7300 | 0.15 | 7 | 1.1327 | 0.0426 | 0.0568 | 0.065985
7300 | 0.15 | 8 | 1.1379 | 0.0464 | 0.0609 | 0.069185
7300 | 0.2 | 2 | 1.1148 | 0.0288 | 0.0408 | 0.04686
7300 | 0.2 | 3 | 1.1199 | 0.0326 | 0.0449 | 0.05026
7300 | 0.2 | 4 | 1.1251 | 0.0364 | 0.049 | 0.05354
7300 | 0.2 | 5 | 1.1302 | 0.0402 | 0.0532 | 0.0567
7300 | 0.2 | 6 | 1.1354 | 0.044 | 0.0573 | 0.05974
7300 | 0.2 | 7 | 1.1405 | 0.0478 | 0.0615 | 0.06266
7300 | 0.2 | 8 | 1.1457 | 0.0516 | 0.0656 | 0.06546
7300 | 0.25 | 2 | 1.1226 | 0.0338 | 0.0454 | 0.045985
7300 | 0.25 | 3 | 1.1277 | 0.0376 | 0.0495 | 0.048985
7300 | 0.25 | 4 | 1.1329 | 0.0414 | 0.0536 | 0.051865
7300 | 0.25 | 5 | 1.138 | 0.0452 | 0.0578 | 0.054625
7300 | 0.25 | 6 | 1.1432 | 0.049 | 0.0619 | 0.057265
7300 | 0.25 | 7 | 1.1483 | 0.0528 | 0.0661 | 0.059785
7300 | 0.25 | 8 | 1.1535 | 0.0566 | 0.0702 | 0.062185
7300 | 0.3 | 2 | 1.1304 | 0.0386 | 0.0498 | 0.04556
7300 | 0.3 | 3 | 1.1355 | 0.0424 | 0.0539 | 0.04816
7300 | 0.3 | 4 | 1.1407 | 0.0462 | 0.058 | 0.05064
7300 | 0.3 | 5 | 1.1458 | 0.05 | 0.0622 | 0.053
7300 | 0.3 | 6 | 1.151 | 0.0538 | 0.0663 | 0.05524
7300 | 0.3 | 7 | 1.1561 | 0.0576 | 0.0705 | 0.05736
7300 | 0.3 | 8 | 1.1613 | 0.0614 | 0.0746 | 0.05936
7400 | 0.1 | 2 | 1.0999 | 0.0176 | 0.031 | 0.04626
7400 | 0.1 | 3 | 1.105 | 0.0214 | 0.0351 | 0.05056
7400 | 0.1 | 4 | 1.1102 | 0.0252 | 0.0392 | 0.05474
7400 | 0.1 | 5 | 1.1153 | 0.029 | 0.0434 | 0.0588
7400 | 0.1 | 6 | 1.1205 | 0.0328 | 0.0475 | 0.06274
7400 | 0.1 | 7 | 1.1256 | 0.0366 | 0.0517 | 0.06656
7400 | 0.1 | 8 | 1.1308 | 0.0404 | 0.0558 | 0.07026
7400 | 0.15 | 2 | 1.1077 | 0.0234 | 0.0357 | 0.044285
7400 | 0.15 | 3 | 1.1128 | 0.0272 | 0.0398 | 0.048185
7400 | 0.15 | 4 | 1.118 | 0.031 | 0.0439 | 0.051965
7400 | 0.15 | 5 | 1.1231 | 0.0348 | 0.0481 | 0.055625
7400 | 0.15 | 6 | 1.1283 | 0.0386 | 0.0522 | 0.059165
7400 | 0.15 | 7 | 1.1334 | 0.0424 | 0.0564 | 0.062585
7400 | 0.15 | 8 | 1.1386 | 0.0462 | 0.0605 | 0.065885
7400 | 0.2 | 2 | 1.1155 | 0.0286 | 0.0404 | 0.04276
7400 | 0.2 | 3 | 1.1206 | 0.0324 | 0.0445 | 0.04626
7400 | 0.2 | 4 | 1.1258 | 0.0362 | 0.0486 | 0.04964
7400 | 0.2 | 5 | 1.1309 | 0.04 | 0.0528 | 0.0529
7400 | 0.2 | 6 | 1.1361 | 0.0438 | 0.0569 | 0.05604
7400 | 0.2 | 7 | 1.1412 | 0.0476 | 0.0611 | 0.05906
7400 | 0.2 | 8 | 1.1464 | 0.0514 | 0.0652 | 0.06196
7400 | 0.25 | 2 | 1.1233 | 0.0336 | 0.045 | 0.041685
7400 | 0.25 | 3 | 1.1284 | 0.0374 | 0.0491 | 0.044785
7400 | 0.25 | 4 | 1.1336 | 0.0412 | 0.0532 | 0.047765
7400 | 0.25 | 5 | 1.1387 | 0.045 | 0.0574 | 0.050625
7400 | 0.25 | 6 | 1.1439 | 0.0488 | 0.0615 | 0.053365
7400 | 0.25 | 7 | 1.149 | 0.0526 | 0.0657 | 0.055985
7400 | 0.25 | 8 | 1.1542 | 0.0564 | 0.0698 | 0.058485
7400 | 0.3 | 2 | 1.1311 | 0.0384 | 0.0494 | 0.04106
7400 | 0.3 | 3 | 1.1362 | 0.0422 | 0.0535 | 0.04376
7400 | 0.3 | 4 | 1.1414 | 0.046 | 0.0576 | 0.04634
7400 | 0.3 | 5 | 1.1465 | 0.0498 | 0.0618 | 0.0488
7400 | 0.3 | 6 | 1.1517 | 0.0536 | 0.0659 | 0.05114
7400 | 0.3 | 7 | 1.1568 | 0.0574 | 0.0701 | 0.05336
7400 | 0.3 | 8 | 1.162 | 0.0612 | 0.0742 | 0.05546
7500 | 0.1 | 2 | 1.1006 | 0.0173 | 0.0306 | 0.04256
7500 | 0.1 | 3 | 1.1057 | 0.0211 | 0.0347 | 0.04696
7500 | 0.1 | 4 | 1.1109 | 0.0249 | 0.0388 | 0.05124
7500 | 0.1 | 5 | 1.116 | 0.0287 | 0.043 | 0.0554
7500 | 0.1 | 6 | 1.1212 | 0.0325 | 0.0471 | 0.05944
7500 | 0.1 | 7 | 1.1263 | 0.0363 | 0.0513 | 0.06336
7500 | 0.1 | 8 | 1.1315 | 0.0401 | 0.0554 | 0.06716
7500 | 0.15 | 2 | 1.1084 | 0.0232 | 0.0353 | 0.040385
7500 | 0.15 | 3 | 1.1135 | 0.027 | 0.0394 | 0.044385
7500 | 0.15 | 4 | 1.1187 | 0.0308 | 0.0435 | 0.048265
7500 | 0.15 | 5 | 1.1238 | 0.0346 | 0.0477 | 0.052025
7500 | 0.15 | 6 | 1.129 | 0.0384 | 0.0518 | 0.055665
7500 | 0.15 | 7 | 1.1341 | 0.0422 | 0.056 | 0.059185
7500 | 0.15 | 8 | 1.1393 | 0.046 | 0.0601 | 0.062585
7500 | 0.2 | 2 | 1.1162 | 0.0284 | 0.04 | 0.03866
7500 | 0.2 | 3 | 1.1213 | 0.0322 | 0.0441 | 0.04226
7500 | 0.2 | 4 | 1.1265 | 0.036 | 0.0482 | 0.04574
7500 | 0.2 | 5 | 1.1316 | 0.0398 | 0.0524 | 0.0491
7500 | 0.2 | 6 | 1.1368 | 0.0436 | 0.0565 | 0.05234
7500 | 0.2 | 7 | 1.1419 | 0.0474 | 0.0607 | 0.05546
7500 | 0.2 | 8 | 1.1471 | 0.0512 | 0.0648 | 0.05846
7500 | 0.25 | 2 | 1.124 | 0.0334 | 0.0446 | 0.037385
7500 | 0.25 | 3 | 1.1291 | 0.0372 | 0.0487 | 0.040585
7500 | 0.25 | 4 | 1.1343 | 0.041 | 0.0528 | 0.043665
7500 | 0.25 | 5 | 1.1394 | 0.0448 | 0.057 | 0.046625
7500 | 0.25 | 6 | 1.1446 | 0.0486 | 0.0611 | 0.049465
7500 | 0.25 | 7 | 1.1497 | 0.0524 | 0.0653 | 0.052185
7500 | 0.25 | 8 | 1.1549 | 0.0562 | 0.0694 | 0.054785
7500 | 0.3 | 2 | 1.1318 | 0.0382 | 0.049 | 0.03656
7500 | 0.3 | 3 | 1.1369 | 0.042 | 0.0531 | 0.03936
7500 | 0.3 | 4 | 1.1421 | 0.0458 | 0.0572 | 0.04204
7500 | 0.3 | 5 | 1.1472 | 0.0496 | 0.0614 | 0.0446
7500 | 0.3 | 6 | 1.1524 | 0.0534 | 0.0655 | 0.04704
7500 | 0.3 | 7 | 1.1575 | 0.0572 | 0.0697 | 0.04936
7500 | 0.3 | 8 | 1.1627 | 0.061 | 0.0738 | 0.05156
7600 | 0.1 | 2 | 1.1013 | 0.017 | 0.0302 | 0.03886
7600 | 0.1 | 3 | 1.1064 | 0.0208 | 0.0343 | 0.04336
7600 | 0.1 | 4 | 1.1116 | 0.0246 | 0.0384 | 0.04774
7600 | 0.1 | 5 | 1.1167 | 0.0284 | 0.0426 | 0.052
7600 | 0.1 | 6 | 1.1219 | 0.0322 | 0.0467 | 0.05614
7600 | 0.1 | 7 | 1.127 | 0.036 | 0.0509 | 0.06016
7600 | 0.1 | 8 | 1.1322 | 0.0398 | 0.055 | 0.06406
7600 | 0.15 | 2 | 1.1091 | 0.023 | 0.0349 | 0.036485
7600 | 0.15 | 3 | 1.1142 | 0.0268 | 0.039 | 0.040585
7600 | 0.15 | 4 | 1.1194 | 0.0306 | 0.0431 | 0.044565
7600 | 0.15 | 5 | 1.1245 | 0.0344 | 0.0473 | 0.048425
7600 | 0.15 | 6 | 1.1297 | 0.0382 | 0.0514 | 0.052165
7600 | 0.15 | 7 | 1.1348 | 0.042 | 0.0556 | 0.055785
7600 | 0.15 | 8 | 1.14 | 0.0458 | 0.0597 | 0.059285
7600 | 0.2 | 2 | 1.1169 | 0.0282 | 0.0396 | 0.03456
7600 | 0.2 | 3 | 1.122 | 0.032 | 0.0437 | 0.03826
7600 | 0.2 | 4 | 1.1272 | 0.0358 | 0.0478 | 0.04184
7600 | 0.2 | 5 | 1.1323 | 0.0396 | 0.052 | 0.0453
7600 | 0.2 | 6 | 1.1375 | 0.0434 | 0.0561 | 0.04864
7600 | 0.2 | 7 | 1.1426 | 0.0472 | 0.0603 | 0.05186
7600 | 0.2 | 8 | 1.1478 | 0.051 | 0.0644 | 0.05496
7600 | 0.25 | 2 | 1.1247 | 0.0332 | 0.0442 | 0.033085
7600 | 0.25 | 3 | 1.1298 | 0.037 | 0.0483 | 0.036385
7600 | 0.25 | 4 | 1.135 | 0.0408 | 0.0524 | 0.039565
7600 | 0.25 | 5 | 1.1401 | 0.0446 | 0.0566 | 0.042625
7600 | 0.25 | 6 | 1.1453 | 0.0484 | 0.0607 | 0.045565
7600 | 0.25 | 7 | 1.1504 | 0.0522 | 0.0649 | 0.048385
7600 | 0.25 | 8 | 1.1556 | 0.056 | 0.069 | 0.051085
7600 | 0.3 | 2 | 1.1325 | 0.038 | 0.0486 | 0.03206
7600 | 0.3 | 3 | 1.1376 | 0.0418 | 0.0527 | 0.03496
7600 | 0.3 | 4 | 1.1428 | 0.0456 | 0.0568 | 0.03774
7600 | 0.3 | 5 | 1.1479 | 0.0494 | 0.061 | 0.0404
7600 | 0.3 | 6 | 1.1531 | 0.0532 | 0.0651 | 0.04294
7600 | 0.3 | 7 | 1.1582 | 0.057 | 0.0693 | 0.04536
7600 | 0.3 | 8 | 1.1634 | 0.0608 | 0.0734 | 0.04766
7700 | 0.1 | 2 | 1.102 | 0.0167 | 0.0298 | 0.03516
7700 | 0.1 | 3 | 1.1071 | 0.0205 | 0.0339 | 0.03976
7700 | 0.1 | 4 | 1.1123 | 0.0243 | 0.038 | 0.04424
7700 | 0.1 | 5 | 1.1174 | 0.0281 | 0.0422 | 0.0486
7700 | 0.1 | 6 | 1.1226 | 0.0319 | 0.0463 | 0.05284
7700 | 0.1 | 7 | 1.1277 | 0.0357 | 0.0505 | 0.05696
7700 | 0.1 | 8 | 1.1329 | 0.0395 | 0.0546 | 0.06096
7700 | 0.15 | 2 | 1.1098 | 0.0228 | 0.0345 | 0.032585
7700 | 0.15 | 3 | 1.1149 | 0.0266 | 0.0386 | 0.036785
7700 | 0.15 | 4 | 1.1201 | 0.0304 | 0.0427 | 0.040865
7700 | 0.15 | 5 | 1.1252 | 0.0342 | 0.0469 | 0.044825
7700 | 0.15 | 6 | 1.1304 | 0.038 | 0.051 | 0.048665
7700 | 0.15 | 7 | 1.1355 | 0.0418 | 0.0552 | 0.052385
7700 | 0.15 | 8 | 1.1407 | 0.0456 | 0.0593 | 0.055985
7700 | 0.2 | 2 | 1.1176 | 0.028 | 0.0392 | 0.03046
7700 | 0.2 | 3 | 1.1227 | 0.0318 | 0.0433 | 0.03426
7700 | 0.2 | 4 | 1.1279 | 0.0356 | 0.0474 | 0.03794
7700 | 0.2 | 5 | 1.133 | 0.0394 | 0.0516 | 0.0415
7700 | 0.2 | 6 | 1.1382 | 0.0432 | 0.0557 | 0.04494
7700 | 0.2 | 7 | 1.1433 | 0.047 | 0.0599 | 0.04826
7700 | 0.2 | 8 | 1.1485 | 0.0508 | 0.064 | 0.05146
7700 | 0.25 | 2 | 1.1254 | 0.033 | 0.0438 | 0.028785
7700 | 0.25 | 3 | 1.1305 | 0.0368 | 0.0479 | 0.032185
7700 | 0.25 | 4 | 1.1357 | 0.0406 | 0.052 | 0.035465
7700 | 0.25 | 5 | 1.1408 | 0.0444 | 0.0562 | 0.038625
7700 | 0.25 | 6 | 1.146 | 0.0482 | 0.0603 | 0.041665
7700 | 0.25 | 7 | 1.1511 | 0.052 | 0.0645 | 0.044585
7700 | 0.25 | 8 | 1.1563 | 0.0558 | 0.0686 | 0.047385
7700 | 0.3 | 2 | 1.1332 | 0.0378 | 0.0482 | 0.02756
7700 | 0.3 | 3 | 1.1383 | 0.0416 | 0.0523 | 0.03056
7700 | 0.3 | 4 | 1.1435 | 0.0454 | 0.0564 | 0.03344
7700 | 0.3 | 5 | 1.1486 | 0.0492 | 0.0606 | 0.0362
7700 | 0.3 | 6 | 1.1538 | 0.053 | 0.0647 | 0.03884
7700 | 0.3 | 7 | 1.1589 | 0.0568 | 0.0689 | 0.04136
7700 | 0.3 | 8 | 1.1641 | 0.0606 | 0.073 | 0.04376
7800 | 0.1 | 2 | 1.1027 | 0.0164 | 0.0294 | 0.03146
7800 | 0.1 | 3 | 1.1078 | 0.0202 | 0.0335 | 0.03616
7800 | 0.1 | 4 | 1.113 | 0.024 | 0.0376 | 0.04074
7800 | 0.1 | 5 | 1.1181 | 0.0278 | 0.0418 | 0.0452
7800 | 0.1 | 6 | 1.1233 | 0.0316 | 0.0459 | 0.04954
7800 | 0.1 | 7 | 1.1284 | 0.0354 | 0.0501 | 0.05376
7800 | 0.1 | 8 | 1.1336 | 0.0392 | 0.0542 | 0.05786
7800 | 0.15 | 2 | 1.1105 | 0.0226 | 0.0341 | 0.028685
7800 | 0.15 | 3 | 1.1156 | 0.0264 | 0.0382 | 0.032985
7800 | 0.15 | 4 | 1.1208 | 0.0302 | 0.0423 | 0.037165
7800 | 0.15 | 5 | 1.1259 | 0.034 | 0.0465 | 0.041225
7800 | 0.15 | 6 | 1.1311 | 0.0378 | 0.0506 | 0.045165
7800 | 0.15 | 7 | 1.1362 | 0.0416 | 0.0548 | 0.048985
7800 | 0.15 | 8 | 1.1414 | 0.0454 | 0.0589 | 0.052685
7800 | 0.2 | 2 | 1.1183 | 0.0278 | 0.0388 | 0.02636
7800 | 0.2 | 3 | 1.1234 | 0.0316 | 0.0429 | 0.03026
7800 | 0.2 | 4 | 1.1286 | 0.0354 | 0.047 | 0.03404
7800 | 0.2 | 5 | 1.1337 | 0.0392 | 0.0512 | 0.0377
7800 | 0.2 | 6 | 1.1389 | 0.043 | 0.0553 | 0.04124
7800 | 0.2 | 7 | 1.144 | 0.0468 | 0.0595 | 0.04466
7800 | 0.2 | 8 | 1.1492 | 0.0506 | 0.0636 | 0.04796
7800 | 0.25 | 2 | 1.1261 | 0.0328 | 0.0434 | 0.024485
7800 | 0.25 | 3 | 1.1312 | 0.0366 | 0.0475 | 0.027985
7800 | 0.25 | 4 | 1.1364 | 0.0404 | 0.0516 | 0.031365
7800 | 0.25 | 5 | 1.1415 | 0.0442 | 0.0558 | 0.034625
7800 | 0.25 | 6 | 1.1467 | 0.048 | 0.0599 | 0.037765
7800 | 0.25 | 7 | 1.1518 | 0.0518 | 0.0641 | 0.040785
7800 | 0.25 | 8 | 1.157 | 0.0556 | 0.0682 | 0.043685
7800 | 0.3 | 2 | 1.1339 | 0.0376 | 0.0478 | 0.02306
7800 | 0.3 | 3 | 1.139 | 0.0414 | 0.0519 | 0.02616
7800 | 0.3 | 4 | 1.1442 | 0.0452 | 0.056 | 0.02914
7800 | 0.3 | 5 | 1.1493 | 0.049 | 0.0602 | 0.032
7800 | 0.3 | 6 | 1.1545 | 0.0528 | 0.0643 | 0.03474
7800 | 0.3 | 7 | 1.1596 | 0.0566 | 0.0685 | 0.03736
7800 | 0.3 | 8 | 1.1648 | 0.0604 | 0.0726 | 0.03986
7900 | 0.1 | 2 | 1.1034 | 0.0161 | 0.029 | 0.02776
7900 | 0.1 | 3 | 1.1085 | 0.0199 | 0.0331 | 0.03256
7900 | 0.1 | 4 | 1.1137 | 0.0237 | 0.0372 | 0.03724
7900 | 0.1 | 5 | 1.1188 | 0.0275 | 0.0414 | 0.0418
7900 | 0.1 | 6 | 1.124 | 0.0313 | 0.0455 | 0.04624
7900 | 0.1 | 7 | 1.1291 | 0.0351 | 0.0497 | 0.05056
7900 | 0.1 | 8 | 1.1343 | 0.0389 | 0.0538 | 0.05476
7900 | 0.15 | 2 | 1.1112 | 0.0224 | 0.0337 | 0.024785
7900 | 0.15 | 3 | 1.1163 | 0.0262 | 0.0378 | 0.029185
7900 | 0.15 | 4 | 1.1215 | 0.03 | 0.0419 | 0.033465
7900 | 0.15 | 5 | 1.1266 | 0.0338 | 0.0461 | 0.037625
7900 | 0.15 | 6 | 1.1318 | 0.0376 | 0.0502 | 0.041665
7900 | 0.15 | 7 | 1.1369 | 0.0414 | 0.0544 | 0.045585
7900 | 0.15 | 8 | 1.1421 | 0.0452 | 0.0585 | 0.049385
7900 | 0.2 | 2 | 1.119 | 0.0276 | 0.0384 | 0.02226
7900 | 0.2 | 3 | 1.1241 | 0.0314 | 0.0425 | 0.02626
7900 | 0.2 | 4 | 1.1293 | 0.0352 | 0.0466 | 0.03014
7900 | 0.2 | 5 | 1.1344 | 0.039 | 0.0508 | 0.0339
7900 | 0.2 | 6 | 1.1396 | 0.0428 | 0.0549 | 0.03754
7900 | 0.2 | 7 | 1.1447 | 0.0466 | 0.0591 | 0.04106
7900 | 0.2 | 8 | 1.1499 | 0.0504 | 0.0632 | 0.04446
7900 | 0.25 | 2 | 1.1268 | 0.0326 | 0.043 | 0.020185
7900 | 0.25 | 3 | 1.1319 | 0.0364 | 0.0471 | 0.023785
7900 | 0.25 | 4 | 1.1371 | 0.0402 | 0.0512 | 0.027265
7900 | 0.25 | 5 | 1.1422 | 0.044 | 0.0554 | 0.030625
7900 | 0.25 | 6 | 1.1474 | 0.0478 | 0.0595 | 0.033865
7900 | 0.25 | 7 | 1.1525 | 0.0516 | 0.0637 | 0.036985
7900 | 0.25 | 8 | 1.1577 | 0.0554 | 0.0678 | 0.039985
7900 | 0.3 | 2 | 1.1346 | 0.0374 | 0.0474 | 0.01856
7900 | 0.3 | 3 | 1.1397 | 0.0412 | 0.0515 | 0.02176
7900 | 0.3 | 4 | 1.1449 | 0.045 | 0.0556 | 0.02484
7900 | 0.3 | 5 | 1.15 | 0.0488 | 0.0598 | 0.0278
7900 | 0.3 | 6 | 1.1552 | 0.0526 | 0.0639 | 0.03064
7900 | 0.3 | 7 | 1.1603 | 0.0564 | 0.0681 | 0.03336
7900 | 0.3 | 8 | 1.1655 | 0.0602 | 0.0722 | 0.03596
8000 | 0.1 | 2 | 1.1041 | 0.0158 | 0.0286 | 0.02406
8000 | 0.1 | 3 | 1.1092 | 0.0196 | 0.0327 | 0.02896
8000 | 0.1 | 4 | 1.1144 | 0.0234 | 0.0368 | 0.03374
8000 | 0.1 | 5 | 1.1195 | 0.0272 | 0.041 | 0.0384
8000 | 0.1 | 6 | 1.1247 | 0.031 | 0.0451 | 0.04294
8000 | 0.1 | 7 | 1.1298 | 0.0348 | 0.0493 | 0.04736
8000 | 0.1 | 8 | 1.135 | 0.0386 | 0.0534 | 0.05166
8000 | 0.15 | 2 | 1.1119 | 0.0222 | 0.0333 | 0.020885
8000 | 0.15 | 3 | 1.117 | 0.026 | 0.0374 | 0.025385
8000 | 0.15 | 4 | 1.1222 | 0.0298 | 0.0415 | 0.029765
8000 | 0.15 | 5 | 1.1273 | 0.0336 | 0.0457 | 0.034025
8000 | 0.15 | 6 | 1.1325 | 0.0374 | 0.0498 | 0.038165
8000 | 0.15 | 7 | 1.1376 | 0.0412 | 0.054 | 0.042185
8000 | 0.15 | 8 | 1.1428 | 0.045 | 0.0581 | 0.046085
8000 | 0.2 | 2 | 1.1197 | 0.0274 | 0.038 | 0.01816
8000 | 0.2 | 3 | 1.1248 | 0.0312 | 0.0421 | 0.02226
8000 | 0.2 | 4 | 1.13 | 0.035 | 0.0462 | 0.02624
8000 | 0.2 | 5 | 1.1351 | 0.0388 | 0.0504 | 0.0301
8000 | 0.2 | 6 | 1.1403 | 0.0426 | 0.0545 | 0.03384
8000 | 0.2 | 7 | 1.1454 | 0.0464 | 0.0587 | 0.03746
8000 | 0.2 | 8 | 1.1506 | 0.0502 | 0.0628 | 0.04096
8000 | 0.25 | 2 | 1.1275 | 0.0324 | 0.0426 | 0.015885
8000 | 0.25 | 3 | 1.1326 | 0.0362 | 0.0467 | 0.019585
8000 | 0.25 | 4 | 1.1378 | 0.04 | 0.0508 | 0.023165
8000 | 0.25 | 5 | 1.1429 | 0.0438 | 0.055 | 0.026625
8000 | 0.25 | 6 | 1.1481 | 0.0476 | 0.0591 | 0.029965
8000 | 0.25 | 7 | 1.1532 | 0.0514 | 0.0633 | 0.033185
8000 | 0.25 | 8 | 1.1584 | 0.0552 | 0.0674 | 0.036285
8000 | 0.3 | 2 | 1.1353 | 0.0372 | 0.047 | 0.01406
8000 | 0.3 | 3 | 1.1404 | 0.041 | 0.0511 | 0.01736
8000 | 0.3 | 4 | 1.1456 | 0.0448 | 0.0552 | 0.02054
8000 | 0.3 | 5 | 1.1507 | 0.0486 | 0.0594 | 0.0236
8000 | 0.3 | 6 | 1.1559 | 0.0524 | 0.0635 | 0.02654
8000 | 0.3 | 7 | 1.161 | 0.0562 | 0.0677 | 0.02936
8000 | 0.3 | 8 | 1.1662 | 0.06 | 0.0718 | 0.03206
8100 | 0.1 | 2 | 1.1048 | 0.0155 | 0.0282 | 0.02036
8100 | 0.1 | 3 | 1.1099 | 0.0193 | 0.0323 | 0.02536
8100 | 0.1 | 4 | 1.1151 | 0.0231 | 0.0364 | 0.03024
8100 | 0.1 | 5 | 1.1202 | 0.0269 | 0.0406 | 0.035
8100 | 0.1 | 6 | 1.1254 | 0.0307 | 0.0447 | 0.03964
8100 | 0.1 | 7 | 1.1305 | 0.0345 | 0.0489 | 0.04416
8100 | 0.1 | 8 | 1.1357 | 0.0383 | 0.053 | 0.04856
8100 | 0.15 | 2 | 1.1126 | 0.022 | 0.0329 | 0.016985
8100 | 0.15 | 3 | 1.1177 | 0.0258 | 0.037 | 0.021585
8100 | 0.15 | 4 | 1.1229 | 0.0296 | 0.0411 | 0.026065
8100 | 0.15 | 5 | 1.128 | 0.0334 | 0.0453 | 0.030425
8100 | 0.15 | 6 | 1.1332 | 0.0372 | 0.0494 | 0.034665
8100 | 0.15 | 7 | 1.1383 | 0.041 | 0.0536 | 0.038785
8100 | 0.15 | 8 | 1.1435 | 0.0448 | 0.0577 | 0.042785
8100 | 0.2 | 2 | 1.1204 | 0.0272 | 0.0376 | 0.01406
8100 | 0.2 | 3 | 1.1255 | 0.031 | 0.0417 | 0.01826
8100 | 0.2 | 4 | 1.1307 | 0.0348 | 0.0458 | 0.02234
8100 | 0.2 | 5 | 1.1358 | 0.0386 | 0.05 | 0.0263
8100 | 0.2 | 6 | 1.141 | 0.0424 | 0.0541 | 0.03014
8100 | 0.2 | 7 | 1.1461 | 0.0462 | 0.0583 | 0.03386
8100 | 0.2 | 8 | 1.1513 | 0.05 | 0.0624 | 0.03746
8100 | 0.25 | 2 | 1.1282 | 0.0322 | 0.0422 | 0.011585
8100 | 0.25 | 3 | 1.1333 | 0.036 | 0.0463 | 0.015385
8100 | 0.25 | 4 | 1.1385 | 0.0398 | 0.0504 | 0.019065
8100 | 0.25 | 5 | 1.1436 | 0.0436 | 0.0546 | 0.022625
8100 | 0.25 | 6 | 1.1488 | 0.0474 | 0.0587 | 0.026065
8100 | 0.25 | 7 | 1.1539 | 0.0512 | 0.0629 | 0.029385
8100 | 0.25 | 8 | 1.1591 | 0.055 | 0.067 | 0.032585
8100 | 0.3 | 2 | 1.136 | 0.037 | 0.0466 | 0.00956
8100 | 0.3 | 3 | 1.1411 | 0.0408 | 0.0507 | 0.01296
8100 | 0.3 | 4 | 1.1463 | 0.0446 | 0.0548 | 0.01624
8100 | 0.3 | 5 | 1.1514 | 0.0484 | 0.059 | 0.0194
8100 | 0.3 | 6 | 1.1566 | 0.0522 | 0.0631 | 0.02244
8100 | 0.3 | 7 | 1.1617 | 0.056 | 0.0673 | 0.02536
8100 | 0.3 | 8 | 1.1669 | 0.0598 | 0.0714 | 0.02816
8200 | 0.1 | 2 | 1.1055 | 0.0152 | 0.0278 | 0.01666
8200 | 0.1 | 3 | 1.1106 | 0.019 | 0.0319 | 0.02176
8200 | 0.1 | 4 | 1.1158 | 0.0228 | 0.036 | 0.02674
8200 | 0.1 | 5 | 1.1209 | 0.0266 | 0.0402 | 0.0316
8200 | 0.1 | 6 | 1.1261 | 0.0304 | 0.0443 | 0.03634
8200 | 0.1 | 7 | 1.1312 | 0.0342 | 0.0485 | 0.04096
8200 | 0.1 | 8 | 1.1364 | 0.038 | 0.0526 | 0.04546
8200 | 0.15 | 2 | 1.1133 | 0.0218 | 0.0325 | 0.013085
8200 | 0.15 | 3 | 1.1184 | 0.0256 | 0.0366 | 0.017785
8200 | 0.15 | 4 | 1.1236 | 0.0294 | 0.0407 | 0.022365
8200 | 0.15 | 5 | 1.1287 | 0.0332 | 0.0449 | 0.026825
8200 | 0.15 | 6 | 1.1339 | 0.037 | 0.049 | 0.031165
8200 | 0.15 | 7 | 1.139 | 0.0408 | 0.0532 | 0.035385
8200 | 0.15 | 8 | 1.1442 | 0.0446 | 0.0573 | 0.039485
8200 | 0.2 | 2 | 1.1211 | 0.027 | 0.0372 | 0.00996
8200 | 0.2 | 3 | 1.1262 | 0.0308 | 0.0413 | 0.01426
8200 | 0.2 | 4 | 1.1314 | 0.0346 | 0.0454 | 0.01844
8200 | 0.2 | 5 | 1.1365 | 0.0384 | 0.0496 | 0.0225
8200 | 0.2 | 6 | 1.1417 | 0.0422 | 0.0537 | 0.02644
8200 | 0.2 | 7 | 1.1468 | 0.046 | 0.0579 | 0.03026
8200 | 0.2 | 8 | 1.152 | 0.0498 | 0.062 | 0.03396
8200 | 0.25 | 2 | 1.1289 | 0.032 | 0.0418 | 0.007285
8200 | 0.25 | 3 | 1.134 | 0.0358 | 0.0459 | 0.011185
8200 | 0.25 | 4 | 1.1392 | 0.0396 | 0.05 | 0.014965
8200 | 0.25 | 5 | 1.1443 | 0.0434 | 0.0542 | 0.018625
8200 | 0.25 | 6 | 1.1495 | 0.0472 | 0.0583 | 0.022165
8200 | 0.25 | 7 | 1.1546 | 0.051 | 0.0625 | 0.025585
8200 | 0.25 | 8 | 1.1598 | 0.0548 | 0.0666 | 0.028885
8200 | 0.3 | 2 | 1.1367 | 0.0368 | 0.0462 | 0.00506
8200 | 0.3 | 3 | 1.1418 | 0.0406 | 0.0503 | 0.00856
8200 | 0.3 | 4 | 1.147 | 0.0444 | 0.0544 | 0.01194
8200 | 0.3 | 5 | 1.1521 | 0.0482 | 0.0586 | 0.0152
8200 | 0.3 | 6 | 1.1573 | 0.052 | 0.0627 | 0.01834
8200 | 0.3 | 7 | 1.1624 | 0.0558 | 0.0669 | 0.02136
8200 | 0.3 | 8 | 1.1676 | 0.0596 | 0.071 | 0.02426
8300 | 0.1 | 2 | 1.1062 | 0.0149 | 0.0274 | 0.01296
8300 | 0.1 | 3 | 1.1113 | 0.0187 | 0.0315 | 0.01816
8300 | 0.1 | 4 | 1.1165 | 0.0225 | 0.0356 | 0.02324
8300 | 0.1 | 5 | 1.1216 | 0.0263 | 0.0398 | 0.0282
8300 | 0.1 | 6 | 1.1268 | 0.0301 | 0.0439 | 0.03304
8300 | 0.1 | 7 | 1.1319 | 0.0339 | 0.0481 | 0.03776
8300 | 0.1 | 8 | 1.1371 | 0.0377 | 0.0522 | 0.04236
8300 | 0.15 | 2 | 1.114 | 0.0216 | 0.0321 | 0.009185
8300 | 0.15 | 3 | 1.1191 | 0.0254 | 0.0362 | 0.013985
8300 | 0.15 | 4 | 1.1243 | 0.0292 | 0.0403 | 0.018665
8300 | 0.15 | 5 | 1.1294 | 0.033 | 0.0445 | 0.023225
8300 | 0.15 | 6 | 1.1346 | 0.0368 | 0.0486 | 0.027665
8300 | 0.15 | 7 | 1.1397 | 0.0406 | 0.0528 | 0.031985
8300 | 0.15 | 8 | 1.1449 | 0.0444 | 0.0569 | 0.036185
8300 | 0.2 | 2 | 1.1218 | 0.0268 | 0.0368 | 0.00586
8300 | 0.2 | 3 | 1.1269 | 0.0306 | 0.0409 | 0.01026
8300 | 0.2 | 4 | 1.1321 | 0.0344 | 0.045 | 0.01454
8300 | 0.2 | 5 | 1.1372 | 0.0382 | 0.0492 | 0.0187
8300 | 0.2 | 6 | 1.1424 | 0.042 | 0.0533 | 0.02274
8300 | 0.2 | 7 | 1.1475 | 0.0458 | 0.0575 | 0.02666
8300 | 0.2 | 8 | 1.1527 | 0.0496 | 0.0616 | 0.03046
8300 | 0.25 | 2 | 1.1296 | 0.0318 | 0.0414 | 0.002985
8300 | 0.25 | 3 | 1.1347 | 0.0356 | 0.0455 | 0.006985
8300 | 0.25 | 4 | 1.1399 | 0.0394 | 0.0496 | 0.010865
8300 | 0.25 | 5 | 1.145 | 0.0432 | 0.0538 | 0.014625
8300 | 0.25 | 6 | 1.1502 | 0.047 | 0.0579 | 0.018265
8300 | 0.25 | 7 | 1.1553 | 0.0508 | 0.0621 | 0.021785
8300 | 0.25 | 8 | 1.1605 | 0.0546 | 0.0662 | 0.025185
8300 | 0.3 | 2 | 1.1374 | 0.0366 | 0.0458 | 0.00056
8300 | 0.3 | 3 | 1.1425 | 0.0404 | 0.0499 | 0.00416
8300 | 0.3 | 4 | 1.1477 | 0.0442 | 0.054 | 0.00764
8300 | 0.3 | 5 | 1.1528 | 0.048 | 0.0582 | 0.011
8300 | 0.3 | 6 | 1.158 | 0.0518 | 0.0623 | 0.01424
8300 | 0.3 | 7 | 1.1631 | 0.0556 | 0.0665 | 0.01736
8300 | 0.3 | 8 | 1.1683 | 0.0594 | 0.0706 | 0.02036
8400 | 0.1 | 2 | 1.1069 | 0.0146 | 0.027 | 0.00926
8400 | 0.1 | 3 | 1.112 | 0.0184 | 0.0311 | 0.01456
8400 | 0.1 | 4 | 1.1172 | 0.0222 | 0.0352 | 0.01974
8400 | 0.1 | 5 | 1.1223 | 0.026 | 0.0394 | 0.0248
8400 | 0.1 | 6 | 1.1275 | 0.0298 | 0.0435 | 0.02974
8400 | 0.1 | 7 | 1.1326 | 0.0336 | 0.0477 | 0.03456
8400 | 0.1 | 8 | 1.1378 | 0.0374 | 0.0518 | 0.03926
8400 | 0.15 | 2 | 1.1147 | 0.0214 | 0.0317 | 0.005285
8400 | 0.15 | 3 | 1.1198 | 0.0252 | 0.0358 | 0.010185
8400 | 0.15 | 4 | 1.125 | 0.029 | 0.0399 | 0.014965
8400 | 0.15 | 5 | 1.1301 | 0.0328 | 0.0441 | 0.019625
8400 | 0.15 | 6 | 1.1353 | 0.0366 | 0.0482 | 0.024165
8400 | 0.15 | 7 | 1.1404 | 0.0404 | 0.0524 | 0.028585
8400 | 0.15 | 8 | 1.1456 | 0.0442 | 0.0565 | 0.032885
8400 | 0.2 | 2 | 1.1225 | 0.0266 | 0.0364 | 0.00176
8400 | 0.2 | 3 | 1.1276 | 0.0304 | 0.0405 | 0.00626
8400 | 0.2 | 4 | 1.1328 | 0.0342 | 0.0446 | 0.01064
8400 | 0.2 | 5 | 1.1379 | 0.038 | 0.0488 | 0.0149
8400 | 0.2 | 6 | 1.1431 | 0.0418 | 0.0529 | 0.01904
8400 | 0.2 | 7 | 1.1482 | 0.0456 | 0.0571 | 0.02306
8400 | 0.2 | 8 | 1.1534 | 0.0494 | 0.0612 | 0.02696
8400 | 0.25 | 3 | 1.1354 | 0.0354 | 0.0451 | 0.002785
8400 | 0.25 | 4 | 1.1406 | 0.0392 | 0.0492 | 0.006765
8400 | 0.25 | 5 | 1.1457 | 0.043 | 0.0534 | 0.010625
8400 | 0.25 | 6 | 1.1509 | 0.0468 | 0.0575 | 0.014365
8400 | 0.25 | 7 | 1.156 | 0.0506 | 0.0617 | 0.017985
8400 | 0.25 | 8 | 1.1612 | 0.0544 | 0.0658 | 0.021485
8400 | 0.3 | 4 | 1.1484 | 0.044 | 0.0536 | 0.00334
8400 | 0.3 | 5 | 1.1535 | 0.0478 | 0.0578 | 0.0068
8400 | 0.3 | 6 | 1.1587 | 0.0516 | 0.0619 | 0.01014
8400 | 0.3 | 7 | 1.1638 | 0.0554 | 0.0661 | 0.01336
8400 | 0.3 | 8 | 1.169 | 0.0592 | 0.0702 | 0.01646
8500 | 0.1 | 2 | 1.1076 | 0.0143 | 0.0266 | 0.00556
8500 | 0.1 | 3 | 1.1127 | 0.0181 | 0.0307 | 0.01096
8500 | 0.1 | 4 | 1.1179 | 0.0219 | 0.0348 | 0.01624
8500 | 0.1 | 5 | 1.123 | 0.0257 | 0.039 | 0.0214
8500 | 0.1 | 6 | 1.1282 | 0.0295 | 0.0431 | 0.02644
8500 | 0.1 | 7 | 1.1333 | 0.0333 | 0.0473 | 0.03136
8500 | 0.15 | 2 | 1.1154 | 0.0212 | 0.0313 | 0.001385
8500 | 0.15 | 3 | 1.1205 | 0.025 | 0.0354 | 0.006385
8500 | 0.15 | 4 | 1.1257 | 0.0288 | 0.0395 | 0.011265
8500 | 0.15 | 5 | 1.1308 | 0.0326 | 0.0437 | 0.016025
8500 | 0.15 | 6 | 1.136 | 0.0364 | 0.0478 | 0.020665
8500 | 0.15 | 7 | 1.1411 | 0.0402 | 0.052 | 0.025185
8500 | 0.15 | 8 | 1.1463 | 0.044 | 0.0561 | 0.029585
8500 | 0.2 | 3 | 1.1283 | 0.0302 | 0.0401 | 0.00226
8500 | 0.2 | 4 | 1.1335 | 0.034 | 0.0442 | 0.00674
8500 | 0.2 | 5 | 1.1386 | 0.0378 | 0.0484 | 0.0111
8500 | 0.2 | 6 | 1.1438 | 0.0416 | 0.0525 | 0.01534
8500 | 0.2 | 7 | 1.1489 | 0.0454 | 0.0567 | 0.01946
8500 | 0.2 | 8 | 1.1541 | 0.0492 | 0.0608 | 0.02346
8500 | 0.25 | 4 | 1.1413 | 0.039 | 0.0488 | 0.002665
8500 | 0.25 | 5 | 1.1464 | 0.0428 | 0.053 | 0.006625
8500 | 0.25 | 6 | 1.1516 | 0.0466 | 0.0571 | 0.010465
8500 | 0.25 | 7 | 1.1567 | 0.0504 | 0.0613 | 0.014185
8500 | 0.25 | 8 | 1.1619 | 0.0542 | 0.0654 | 0.017785